## Data
Header Information | measured depth (ft) | inclination (°) | azimuth (°) | true vertical depth (ft) | northing +N/-S (ft) | easting +E/-W (ft)
Operator Name | 0 | 0 | 0 | 0 | 0 | 0
Noble Energy INC | 91.51 | 0.32 | 160.69 | 91.51 | -0.24 | 0.08
Operator Number | 183.5 | 0.46 | 101.94 | 183.5 | -0.56 | 0.53
100322 | 275.49 | 0.4 | 59.31 | 275.49 | -0.47 | 1.17
Well Name and Number | 367.48 | 0.15 | 340.46 | 367.47 | -0.2 | 1.4
Greyson LD28-760_ACTUAL | 459.47 | 0.09 | 29.11 | 459.46 | -0.02 | 1.4
API Number (if available) | 551.46 | 0.32 | 344.57 | 551.45 | 0.29 | 1.37
05-123-41587 | 643.45 | 0.58 | 8.83 | 643.44 | 1 | 1.37
Location: QQ SEC TWP RGE | 735.44 | 0.67 | 16.18 | 735.43 | 1.98 | 1.59
SESW 28 9N 58W | 827.43 | 0.73 | 15.2 | 827.41 | 3.06 | 1.89
Citing Type: Planned or Actual | 919.42 | 0.46 | 339.66 | 919.39 | 3.97 | 1.92
Planned | 1011.41 | 0.23 | 300.47 | 1011.38 | 4.41 | 1.63
Actual | 1103.4 | 0.3 | 308.49 | 1103.37 | 4.65 | 1.28
Horizontal | 1135 | 0.32 | 331.32 | 1134.97 | 4.78 | 1.18
North Reference | 1202 | 0.31 | 346.49 | 1201.97 | 5.12 | 1.04
Grid | 1294 | 1.05 | 178.3 | 1293.97 | 4.52 | 1.01
Grid Type | 1386 | 3.23 | 172.66 | 1385.9 | 1.11 | 1.37
SPCS-Colorado North-NAD83 | 1479 | 6.09 | 173.25 | 1478.58 | -6.39 | 2.28
| 1572 | 7.9 | 172.58 | 1570.88 | -17.63 | 3.69
| 1665 | 9.14 | 166.95 | 1662.86 | -31.16 | 6.18
| 1758 | 9.33 | 170.42 | 1754.65 | -45.79 | 9.1
| 1850 | 8.61 | 163.05 | 1845.53 | -59.73 | 12.35
| 1943 | 9.25 | 168.89 | 1937.4 | -73.73 | 15.82
| 2034 | 9.14 | 172.5 | 2027.23 | -88.07 | 18.18
| 2126 | 9.73 | 176.73 | 2117.99 | -103.08 | 19.57
| 2218 | 9.86 | 172.96 | 2208.65 | -118.66 | 20.98
| 2310 | 9.47 | 167.38 | 2299.35 | -133.86 | 23.6
| 2404 | 10.86 | 168.87 | 2391.87 | -150.09 | 27
| 2496 | 10.79 | 162.1 | 2482.24 | -166.79 | 31.32
| 2589 | 10.65 | 157.65 | 2573.61 | -183.03 | 37.26
| 2682 | 10.48 | 165.97 | 2665.04 | -199.18 | 42.58
| 2776 | 10.24 | 171.44 | 2757.51 | -215.74 | 45.9
| 2869 | 10.75 | 168.48 | 2848.96 | -232.41 | 48.86
| 2963 | 8.64 | 169.36 | 2941.61 | -247.94 | 51.92
| 3058 | 10.4 | 169.48 | 3035.3 | -263.39 | 54.8
| 3153 | 10.4 | 161.67 | 3128.74 | -279.96 | 59.06
| 3247 | 10.73 | 160.48 | 3221.15 | -296.26 | 64.65
| 3342 | 9.86 | 167.03 | 3314.62 | -312.52 | 69.43
| 3437 | 10.42 | 169.41 | 3408.14 | -328.89 | 72.84
| 3531 | 10.26 | 175.36 | 3500.61 | -345.59 | 75.08
| 3626 | 9.13 | 177.41 | 3594.25 | -361.56 | 76.1
| 3721 | 8.97 | 176.63 | 3688.07 | -376.48 | 76.88
| 3815 | 9.16 | 176.5 | 3780.9 | -391.26 | 77.77
| 3910 | 8.98 | 174.32 | 3874.71 | -406.19 | 78.96
| 4004 | 8.22 | 172.32 | 3967.65 | -420.15 | 80.59
| 4099 | 9.37 | 173.92 | 4061.53 | -434.57 | 82.31
| 4193 | 9.06 | 172.61 | 4154.32 | -449.52 | 84.08
| 4288 | 8.68 | 172.05 | 4248.19 | -464.03 | 86.03
| 4382 | 8.26 | 169.4 | 4341.16 | -477.7 | 88.25
| 4477 | 7.6 | 164.15 | 4435.25 | -490.45 | 91.22
| 4571 | 6.97 | 163.87 | 4528.49 | -501.91 | 94.51
| 4666 | 6.04 | 163.74 | 4622.88 | -512.24 | 97.51
| 4761 | 5.22 | 160.35 | 4717.42 | -521.11 | 100.36
| 4856 | 4.68 | 160.83 | 4812.07 | -528.84 | 103.08
| 4950 | 4.07 | 157.57 | 4905.79 | -535.55 | 105.62
| 5045 | 3.88 | 152.41 | 5000.56 | -541.51 | 108.39
| 5140 | 3.48 | 144.13 | 5095.37 | -546.7 | 111.57
| 5234 | 3.6 | 135.86 | 5189.19 | -551.13 | 115.3
| 5329 | 2.18 | 63.54 | 5284.09 | -552.46 | 118.99
| 5423 | 9.44 | 6.62 | 5377.59 | -543.99 | 121.49
| 5518 | 22.37 | 3.15 | 5468.76 | -518.09 | 123.39
| 5613 | 25.46 | 354.87 | 5555.62 | -479.68 | 122.55
| 5707 | 28.39 | 357.05 | 5639.43 | -437.23 | 119.6
| 5802 | 39.01 | 3.44 | 5718.37 | -384.67 | 120.23
| 5896 | 48.24 | 4.07 | 5786.34 | -320.02 | 124.5
| 5991 | 64.19 | 1.22 | 5839.01 | -241.41 | 127.95
| 6086 | 71.04 | 357.07 | 5875.18 | -153.66 | 126.56
| 6179 | 81.4 | 354.15 | 5897.3 | -63.74 | 119.61
| 6266 | 84.82 | 354 | 5907.74 | 22.16 | 110.69
| 6358 | 88.52 | 355.37 | 5913.08 | 113.59 | 102.19
| 6449 | 88.55 | 357 | 5915.41 | 204.36 | 96.14
| 6542 | 90 | 357.98 | 5916.59 | 297.26 | 92.06
| 6634 | 89.54 | 359.14 | 5916.96 | 389.23 | 89.75
| 6727 | 91.23 | 0.74 | 5916.33 | 482.22 | 89.65
| 6820 | 90.8 | 0.93 | 5914.68 | 575.19 | 91.01
| 6913 | 90.65 | 4.01 | 5913.51 | 668.09 | 95.02
| 7006 | 91.02 | 3.59 | 5912.15 | 760.87 | 101.18
| 7100 | 91.88 | 3.84 | 5909.77 | 854.65 | 107.27
| 7192 | 90.83 | 3.35 | 5907.6 | 946.44 | 113.04
| 7287 | 91.14 | 3.12 | 5905.96 | 1041.27 | 118.4
| 7381 | 90.99 | 2.85 | 5904.22 | 1135.13 | 123.29
| 7476 | 90.8 | 2.76 | 5902.73 | 1230 | 127.94
| 7570 | 91.08 | 3.28 | 5901.19 | 1323.86 | 132.89
| 7665 | 91.26 | 3.2 | 5899.25 | 1418.69 | 138.26
| 7760 | 91.02 | 3.01 | 5897.36 | 1513.53 | 143.4
| 7854 | 90.92 | 3.18 | 5895.77 | 1607.38 | 148.48
| 7949 | 90.83 | 1.74 | 5894.32 | 1702.28 | 152.55
| 8044 | 90.4 | 0.23 | 5893.3 | 1797.26 | 154.19
| 8138 | 90.99 | 1.31 | 5892.16 | 1891.24 | 155.45
| 8233 | 91.05 | 0.89 | 5890.47 | 1986.21 | 157.27
| 8328 | 90.52 | 0.55 | 5889.17 | 2081.19 | 158.47
| 8422 | 90.52 | 0.54 | 5888.31 | 2175.18 | 159.36
| 8517 | 90.34 | 0.03 | 5887.6 | 2270.18 | 159.83
| 8612 | 89.6 | 0.25 | 5887.65 | 2365.17 | 160.07
| 8706 | 90.46 | 0.38 | 5887.6 | 2459.17 | 160.58
| 8801 | 90.74 | 0.78 | 5886.61 | 2554.16 | 161.54
| 8896 | 90.68 | 0.04 | 5885.43 | 2649.15 | 162.22
| 8990 | 90.49 | 0.15 | 5884.47 | 2743.15 | 162.38
| 9085 | 90.22 | 1.03 | 5883.88 | 2838.14 | 163.36
| 9180 | 90.12 | 0.37 | 5883.6 | 2933.13 | 164.52
| 9274 | 90.71 | 0.41 | 5882.92 | 3027.13 | 165.16
| 9369 | 90.65 | 1.19 | 5881.79 | 3122.11 | 166.48
| 9463 | 89.88 | 359.35 | 5881.36 | 3216.1 | 166.93
| 9558 | 89.66 | 359.51 | 5881.74 | 3311.1 | 165.98
| 9653 | 89.63 | 0.18 | 5882.33 | 3406.09 | 165.73
| 9747 | 90.03 | 0.91 | 5882.6 | 3500.09 | 166.62
| 9842 | 89.63 | 0.22 | 5882.89 | 3595.08 | 167.56
| 9937 | 90.99 | 0.54 | 5882.37 | 3690.08 | 168.19
| 10031 | 90.62 | 0.2 | 5881.05 | 3784.07 | 168.79
| 10126 | 90.8 | 0.36 | 5879.87 | 3879.06 | 169.26
| 10220 | 90.74 | 0.05 | 5878.61 | 3973.05 | 169.59
| 10315 | 91.26 | 1.31 | 5876.95 | 4068.02 | 170.72
| 10410 | 91.7 | 1.66 | 5874.5 | 4162.96 | 173.18
| 10504 | 90.49 | 0.48 | 5872.7 | 4256.92 | 174.94
| 10555 | 90.34 | 0.4 | 5872.33 | 4307.92 | 175.33
| 10624 | 90.34 | 0.4 | 5871.92 | 4376.92 | 175.81

## Lookup (hidden)
North Reference | RetunValue | Grid Type | ReturnValue | Deviation Indicator | ReturnValue
| 3 |  | 5 |  | 4
True |  | SPCS-Colorado Central-NAD27 |  | Directional
Grid |  | SPCS-Colorado Central-NAD83 |  | High Angle
|  | SPCS-Colorado North-NAD27 |  | Horizontal
SPCS-Colorado North-NAD83
SPCS-Colorado South-NAD27
SPCS-Colorado South-NAD83
UTM-Zone 12 NAD27
UTM-Zone 12 NAD83
UTM-Zone 13 NAD27
UTM-Zone 13 NAD83