## Data
Header Information | measured depth (ft) | inclination (°) | azimuth (°) | true vertical depth (ft) | northing +N/-S (ft) | easting +E/-W (ft)
Operator Name | 0 | 0 | 0 | 0 | 0 | 0
KERR-MCGEE | 13 | 0 | 0 | 13 | 0 | 0
Operator Number | 159 | 0.35 | 341.97 | 159 | 0.42 | -0.14
47120 | 249 | 1.91 | 8.43 | 248.98 | 2.17 | 0
Well Name and Number | 341 | 2.76 | 10.57 | 340.9 | 5.86 | 0.63
POWERS 14N-22HZ | 431 | 4 | 3.09 | 430.74 | 11.13 | 1.19
API Number (if available) | 521 | 4.58 | 4.27 | 520.49 | 17.85 | 1.63
05-123-41908 | 656 | 7.1 | 10.51 | 654.78 | 31.43 | 3.55
Location: QQ SEC TWP RGE | 746 | 7.82 | 4.9 | 744.02 | 43 | 5.09
SECTION 22 T2N 65W | 837 | 9.43 | 359.67 | 833.99 | 56.62 | 5.58
Citing Type: Planned or Actual | 927 | 9.19 | 354.96 | 922.81 | 71.15 | 4.9
ACTUAL | 1017 | 10.18 | 356.95 | 1011.52 | 86.25 | 3.85
Deviation Indicator | 1107 | 11.07 | 0.12 | 1099.98 | 102.84 | 3.44
Horizontal | 1197 | 11.85 | 2.25 | 1188.18 | 120.71 | 3.83
North Reference | 1287 | 13.41 | 5.74 | 1276 | 140.33 | 5.23
True | 1377 | 13.82 | 2.88 | 1363.48 | 161.45 | 6.82
Grid Type | 1467 | 15.08 | 3.16 | 1450.63 | 183.88 | 8
#VALUE! | 1557 | 15.17 | 4.16 | 1537.51 | 207.31 | 9.5
| 1647 | 16.85 | 2.42 | 1624.02 | 232.09 | 10.91
| 1737 | 16.61 | 4.95 | 1710.21 | 257.94 | 12.57
| 1826 | 15.7 | 6.46 | 1795.69 | 282.58 | 15.02
| 1959 | 14.71 | 6.06 | 1924.04 | 317.25 | 18.83
| 2054 | 15.65 | 8.38 | 2015.72 | 341.92 | 21.97
| 2149 | 17.79 | 3.3 | 2106.7 | 369.09 | 24.67
| 2244 | 17.19 | 359.61 | 2197.31 | 397.62 | 25.41
| 2338 | 16.41 | 356.31 | 2287.3 | 424.76 | 24.46
| 2433 | 17.66 | 358.48 | 2378.14 | 452.56 | 23.22
| 2528 | 17.73 | 355.56 | 2468.64 | 481.39 | 21.71
| 2624 | 17.63 | 359.22 | 2560.11 | 510.5 | 20.38
| 2718 | 17.4 | 358.98 | 2649.75 | 538.78 | 19.94
| 2813 | 16.45 | 4.18 | 2740.64 | 566.4 | 20.67
| 2908 | 15.97 | 3.6 | 2831.87 | 592.86 | 22.47
| 3004 | 15.83 | 1.89 | 2924.19 | 619.13 | 23.73
| 3099 | 15.32 | 1.32 | 3015.7 | 644.63 | 24.45
| 3194 | 16.22 | 358.63 | 3107.13 | 670.44 | 24.42
| 3289 | 16.22 | 356.09 | 3198.35 | 696.94 | 23.2
| 3385 | 15.82 | 0.42 | 3290.62 | 723.4 | 22.38
| 3479 | 15.19 | 0.67 | 3381.2 | 748.53 | 22.62
| 3575 | 15.28 | 355.25 | 3473.83 | 773.71 | 21.72
| 3670 | 15.81 | 0.44 | 3565.36 | 799.13 | 20.78
| 3765 | 16.85 | 3.98 | 3656.53 | 825.81 | 21.83
| 3860 | 14.88 | 2.24 | 3747.91 | 851.73 | 23.27
| 3955 | 15.29 | 2.02 | 3839.63 | 876.44 | 24.18
| 4051 | 17.29 | 3.05 | 3931.78 | 903.34 | 25.39
| 4146 | 16.42 | 1.46 | 4022.69 | 930.86 | 26.48
| 4241 | 15.88 | 0.39 | 4113.95 | 957.28 | 26.91
| 4336 | 14.83 | 357.74 | 4205.55 | 982.43 | 26.52
| 4431 | 15.08 | 0.66 | 4297.34 | 1006.93 | 26.19
| 4526 | 16.64 | 2.3 | 4388.72 | 1032.88 | 26.87
| 4621 | 15.85 | 0.18 | 4479.93 | 1059.45 | 27.46
| 4716 | 16.25 | 0.86 | 4571.22 | 1085.71 | 27.7
| 4811 | 15.6 | 357.88 | 4662.58 | 1111.77 | 27.43
| 4906 | 16.42 | 2 | 4753.9 | 1137.95 | 27.42
| 5001 | 15.55 | 2.66 | 4845.22 | 1164.09 | 28.48
| 5097 | 15.92 | 1.79 | 4937.62 | 1190.1 | 29.49
| 5191 | 14.19 | 0.31 | 5028.39 | 1214.51 | 29.96
| 5286 | 13.56 | 359.94 | 5120.62 | 1237.29 | 30.01
| 5382 | 12.96 | 358.75 | 5214.06 | 1259.31 | 29.76
| 5476 | 11.11 | 358.78 | 5305.99 | 1278.91 | 29.34
| 5570 | 10 | 358.84 | 5398.4 | 1296.12 | 28.98
| 5666 | 8.81 | 358.52 | 5493.11 | 1311.8 | 28.62
| 5760 | 7.13 | 359.62 | 5586.2 | 1324.83 | 28.4
| 5856 | 5.79 | 3.93 | 5681.59 | 1335.62 | 28.69
| 5951 | 4.97 | 7.5 | 5776.17 | 1344.48 | 29.56
| 6045 | 3.12 | 355.39 | 5869.93 | 1351.07 | 29.88
| 6138 | 2.19 | 3.32 | 5962.83 | 1355.37 | 29.78
| 6232 | 1.79 | 2.51 | 6056.77 | 1358.63 | 29.95
| 6327 | 1.44 | 9.36 | 6151.73 | 1361.29 | 30.21
| 6421 | 1.3 | 4.82 | 6245.71 | 1363.52 | 30.49
| 6516 | 3.19 | 183.88 | 6340.67 | 1361.95 | 30.4
| 6611 | 12.02 | 177.62 | 6434.74 | 1349.41 | 30.63
| 6706 | 17.47 | 175.97 | 6526.58 | 1325.28 | 32.05
| 6800 | 24.46 | 182.44 | 6614.31 | 1291.72 | 32.21
| 6895 | 31.94 | 182.46 | 6697.98 | 1246.9 | 30.29
| 6989 | 40.86 | 181.81 | 6773.56 | 1191.21 | 28.25
| 7084 | 47.07 | 184.24 | 6841.91 | 1125.4 | 24.69
| 7178 | 56.34 | 183.35 | 6900.1 | 1051.86 | 19.85
| 7273 | 63.61 | 180.74 | 6947.61 | 969.73 | 16.99
| 7368 | 74.35 | 178.21 | 6981.64 | 881.19 | 17.87
| 7462 | 81.98 | 178.79 | 7000.91 | 789.29 | 20.27
| 7557 | 87.04 | 179.23 | 7009.99 | 694.77 | 21.9
| 7652 | 87.17 | 178.25 | 7014.79 | 599.92 | 23.99
| 7746 | 87.38 | 176.36 | 7019.26 | 506.13 | 28.4
| 7840 | 88.19 | 177.23 | 7022.89 | 412.35 | 33.65
| 7935 | 89.6 | 180.9 | 7024.73 | 317.4 | 35.2
| 8029 | 89.66 | 179.26 | 7025.33 | 223.41 | 35.07
| 8124 | 89.26 | 181.77 | 7026.23 | 128.42 | 34.22
| 8219 | 89.36 | 180.86 | 7027.37 | 33.45 | 32.04
| 8314 | 89.16 | 181.04 | 7028.6 | -61.52 | 30.46
| 8409 | 90.67 | 179.1 | 7028.74 | -156.52 | 30.35
| 8503 | 89.93 | 178.89 | 7028.25 | -250.5 | 32
| 8598 | 90.37 | 179.23 | 7028 | -345.49 | 33.55
| 8693 | 90.57 | 179.7 | 7027.22 | -440.48 | 34.44
| 8788 | 90.44 | 179.83 | 7026.38 | -535.48 | 34.83
| 8883 | 90.27 | 179.3 | 7025.8 | -630.47 | 35.55
| 8978 | 88.46 | 178.5 | 7026.85 | -725.44 | 37.38
| 9073 | 88.46 | 178.19 | 7029.4 | -820.37 | 40.12
| 9168 | 88.26 | 177.64 | 7032.12 | -915.27 | 43.57
| 9263 | 88.93 | 177.64 | 7034.45 | -1010.16 | 47.48
| 9358 | 89.3 | 176.74 | 7035.92 | -1105.03 | 52.14
| 9453 | 86.78 | 178.92 | 7039.17 | -1199.89 | 55.74
| 9547 | 87.21 | 179.68 | 7044.09 | -1293.76 | 56.88
| 9642 | 88.86 | 180.4 | 7047.35 | -1388.7 | 56.82
| 9737 | 89.9 | 180.41 | 7048.38 | -1483.69 | 56.15
| 9831 | 89.43 | 180.12 | 7048.93 | -1577.68 | 55.71
| 9926 | 90.77 | 179.75 | 7048.76 | -1672.68 | 55.82
| 10021 | 90.94 | 178.99 | 7047.35 | -1767.66 | 56.86
| 10116 | 90.84 | 178.47 | 7045.87 | -1862.63 | 58.97
| 10211 | 91.98 | 178.91 | 7043.53 | -1957.57 | 61.14
| 10307 | 89.87 | 178.13 | 7041.98 | -2053.52 | 63.62
| 10402 | 89.73 | 177.94 | 7042.31 | -2148.47 | 66.88
| 10497 | 89.66 | 177.15 | 7042.82 | -2243.38 | 70.95
| 10592 | 90.13 | 176.75 | 7042.99 | -2338.24 | 76
| 10686 | 89.36 | 179.65 | 7043.41 | -2432.18 | 78.95
| 10781 | 87.82 | 180.45 | 7045.75 | -2527.15 | 78.87
| 10875 | 88.09 | 180.84 | 7049.1 | -2621.09 | 77.81
| 10970 | 88.96 | 180.69 | 7051.55 | -2716.04 | 76.54
| 11065 | 89.19 | 180.93 | 7053.08 | -2811.02 | 75.2
| 11160 | 87.85 | 180.88 | 7055.54 | -2905.98 | 73.7
| 11254 | 88.19 | 180.6 | 7058.78 | -2999.91 | 72.49
| 11349 | 89.5 | 180.3 | 7060.7 | -3094.89 | 71.74
| 11444 | 87.72 | 180.31 | 7063 | -3189.85 | 71.24
| 11539 | 87.59 | 179.17 | 7066.89 | -3284.77 | 71.67
| 11634 | 89.36 | 179.25 | 7069.42 | -3379.73 | 72.98
| 11729 | 90.37 | 179.91 | 7069.64 | -3474.72 | 73.67
| 11824 | 89.09 | 180.49 | 7070.09 | -3569.72 | 73.34
| 11918 | 90.07 | 179.47 | 7070.78 | -3663.71 | 73.37
| 12013 | 90 | 180.5 | 7070.72 | -3758.71 | 73.4
| 12108 | 89.33 | 181.75 | 7071.28 | -3853.69 | 71.53
| 12203 | 88.89 | 182.61 | 7072.75 | -3948.61 | 67.92
| 12299 | 87.42 | 183.31 | 7075.84 | -4044.43 | 62.97
| 12394 | 88.22 | 183.55 | 7079.46 | -4139.19 | 57.29
| 12489 | 87.92 | 183.79 | 7082.66 | -4233.94 | 51.21
| 12584 | 86.61 | 183.39 | 7087.19 | -4328.64 | 45.27
| 12739 | 86.61 | 183.39 | 7096.36 | -4483.1 | 36.12

## Lookup (hidden)
North Reference | RetunValue | Grid Type | ReturnValue | Deviation Indicator | ReturnValue
| 2 |  | 0 |  | 4
True |  | SPCS-Colorado Central-NAD27 |  | Directional
Grid |  | SPCS-Colorado Central-NAD83 |  | High Angle
|  | SPCS-Colorado North-NAD27 |  | Horizontal
SPCS-Colorado North-NAD83
SPCS-Colorado South-NAD27
SPCS-Colorado South-NAD83
UTM-Zone 12 NAD27
UTM-Zone 12 NAD83
UTM-Zone 13 NAD27
UTM-Zone 13 NAD83