## Data
Header Information | measured depth (ft) | inclination (°) | azimuth (°) | true vertical depth (ft) | northing +N/-S (ft) | easting +E/-W (ft)
Operator Name | 0 | 0 | 0 | 0 | 0 | 0
KERR-MCGEE | 13 | 0 | 0 | 13 | 0 | 0
Operator Number | 159 | 0.78 | 38.79 | 159 | 0.77 | 0.62
47120 | 249 | 1.19 | 344.24 | 248.98 | 2.15 | 0.75
Well Name and Number | 341 | 2.48 | 352.61 | 340.93 | 5.04 | 0.24
POWERS 35N-22HZ | 431 | 4.07 | 347.88 | 430.79 | 10.1 | -0.68
API Number (if available) | 521 | 5.21 | 352.57 | 520.49 | 17.27 | -1.88
05-123-41906 | 611 | 6.58 | 348.12 | 610.01 | 26.37 | -3.47
Location: QQ SEC TWP RGE | 701 | 7.83 | 349.52 | 699.3 | 37.45 | -5.65
SECTION 22 T2N R65W | 791 | 8.56 | 349.62 | 788.38 | 50.06 | -7.97
Citing Type: Planned or Actual | 881 | 8.91 | 352.11 | 877.34 | 63.56 | -10.14
ACTUAL | 971 | 9.01 | 350.85 | 966.24 | 77.42 | -12.21
Deviation Indicator | 1062 | 9.55 | 349.61 | 1056.05 | 91.88 | -14.71
Directional | 1152 | 11.13 | 345.73 | 1144.58 | 107.64 | -18.2
North Reference | 1287 | 13.15 | 350.37 | 1276.56 | 135.41 | -23.98
True | 1377 | 13.98 | 348.72 | 1364.05 | 156.17 | -27.82
Grid Type | 1467 | 15 | 349.18 | 1451.19 | 178.27 | -32.13
#VALUE! | 1557 | 16.24 | 350.32 | 1537.86 | 202.12 | -36.43
| 1647 | 17.76 | 352.54 | 1623.93 | 228.13 | -40.33
| 1737 | 18.06 | 353.39 | 1709.56 | 255.6 | -43.72
| 1824 | 19.19 | 353.82 | 1792.01 | 283.21 | -46.81
| 1959 | 20.64 | 356.51 | 1918.93 | 329.02 | -50.65
| 2054 | 20.08 | 357.31 | 2008 | 362.03 | -52.43
| 2149 | 19.28 | 356.46 | 2097.45 | 393.97 | -54.17
| 2244 | 20.58 | 355.11 | 2186.76 | 426.26 | -56.56
| 2338 | 19.42 | 353.74 | 2275.09 | 458.26 | -59.67
| 2433 | 18.42 | 353.13 | 2364.95 | 488.86 | -63.19
| 2528 | 20.24 | 350.64 | 2454.6 | 519.98 | -67.66
| 2624 | 18.91 | 348.85 | 2545.05 | 551.63 | -73.36
| 2718 | 19.82 | 352.87 | 2633.73 | 582.39 | -78.29
| 2908 | 20.09 | 353.14 | 2812.32 | 646.75 | -86.18
| 3004 | 20.04 | 352.26 | 2902.5 | 679.42 | -90.37
| 3099 | 22.43 | 354.29 | 2991.04 | 713.59 | -94.36
| 3194 | 21.69 | 352.87 | 3079.09 | 749.04 | -98.35
| 3289 | 20.45 | 352.23 | 3167.73 | 782.9 | -102.77
| 3385 | 18.67 | 350.89 | 3258.19 | 814.7 | -107.47
| 3479 | 19.89 | 352.19 | 3346.92 | 845.39 | -112.03
| 3575 | 19.02 | 353.38 | 3437.44 | 877.11 | -116.05
| 3670 | 18.97 | 352.51 | 3527.26 | 907.8 | -119.85
| 3765 | 18.11 | 349.3 | 3617.33 | 937.62 | -124.6
| 3860 | 18.79 | 349.17 | 3707.45 | 967.15 | -130.22
| 3955 | 19.2 | 351.39 | 3797.28 | 997.63 | -135.43
| 4051 | 19.26 | 351.01 | 3887.92 | 1028.87 | -140.27
| 4146 | 16.64 | 349.23 | 3978.29 | 1057.72 | -145.26
| 4241 | 19.54 | 351.52 | 4068.59 | 1086.8 | -150.14
| 4336 | 21.35 | 353.03 | 4157.6 | 1119.68 | -154.59
| 4431 | 18.82 | 349.82 | 4246.82 | 1151.93 | -159.39
| 4526 | 15.68 | 344.32 | 4337.54 | 1179.38 | -165.57
| 4621 | 15.09 | 340.72 | 4429.14 | 1203.42 | -173.13
| 4716 | 12.72 | 349.81 | 4521.36 | 1225.39 | -179.06
| 4811 | 13.07 | 356.06 | 4613.97 | 1246.4 | -181.65
| 4906 | 12.4 | 356.37 | 4706.63 | 1267.3 | -183.03
| 5001 | 11.19 | 356.84 | 4799.62 | 1286.68 | -184.19
| 5097 | 9.85 | 357.53 | 4894 | 1304.19 | -185.05
| 5191 | 8.97 | 355.31 | 4986.74 | 1319.52 | -186
| 5286 | 7.93 | 351.83 | 5080.71 | 1333.39 | -187.54
| 5382 | 7.52 | 354.43 | 5175.84 | 1346.2 | -189.09
| 5476 | 4.54 | 1.47 | 5269.31 | 1356.04 | -189.59
| 5570 | 3.57 | 7.51 | 5363.07 | 1362.66 | -189.11
| 5666 | 3.37 | 4.23 | 5458.89 | 1368.44 | -188.51
| 5760 | 2.09 | 34.02 | 5552.79 | 1372.62 | -187.35
| 5856 | 1.44 | 69 | 5648.75 | 1374.5 | -185.24
| 5951 | 1.34 | 64.14 | 5743.72 | 1375.41 | -183.13
| 6045 | 1.04 | 88.29 | 5837.7 | 1375.92 | -181.29
| 6138 | 1.38 | 101.34 | 5930.68 | 1375.72 | -179.35
| 6232 | 0.93 | 77.4 | 6024.66 | 1375.67 | -177.49
| 6327 | 0.98 | 83.18 | 6119.65 | 1375.93 | -175.93
| 6422 | 0.68 | 106.1 | 6214.64 | 1375.87 | -174.59
| 6516 | 1.08 | 80.39 | 6308.63 | 1375.86 | -173.18
| 6611 | 3.79 | 169.3 | 6403.55 | 1372.93 | -171.71
| 6706 | 10.53 | 179.07 | 6497.76 | 1361.15 | -170.99
| 6800 | 15.86 | 180.71 | 6589.24 | 1339.7 | -171
| 6895 | 24.73 | 183.8 | 6678.26 | 1306.83 | -172.49
| 6989 | 35.38 | 183.37 | 6759.5 | 1259.91 | -175.4
| 7084 | 45.3 | 183.76 | 6831.82 | 1198.61 | -179.24
| 7178 | 53.5 | 181.04 | 6892.95 | 1127.37 | -182.12
| 7273 | 62.66 | 177.84 | 6943.14 | 1046.84 | -181.22
| 7368 | 74.16 | 176.36 | 6978.04 | 958.77 | -176.71
| 7462 | 84.25 | 176.6 | 6995.62 | 866.73 | -171.05
| 7557 | 87.24 | 177.26 | 7002.67 | 772.14 | -165.98
| 7652 | 86.87 | 177.95 | 7007.55 | 677.35 | -162.02
| 7746 | 88.49 | 180.73 | 7011.35 | 583.44 | -160.94
| 7840 | 88.55 | 182.27 | 7013.78 | 489.51 | -163.4
| 7935 | 89.13 | 183.12 | 7015.71 | 394.63 | -167.86
| 8029 | 89.33 | 183.27 | 7016.97 | 300.79 | -173.1
| 8124 | 88.89 | 184.44 | 7018.44 | 206.02 | -179.49
| 8219 | 90.37 | 182.51 | 7019.06 | 111.2 | -185.24
| 8314 | 91.28 | 182.89 | 7017.69 | 16.32 | -189.72
| 8409 | 89.97 | 181.25 | 7016.65 | -78.61 | -193.15
| 8503 | 89.6 | 180.98 | 7017.01 | -172.59 | -194.98
| 8598 | 90.17 | 181.18 | 7017.2 | -267.57 | -196.77
| 8693 | 91.68 | 181.42 | 7015.66 | -362.53 | -198.92
| 8788 | 90.67 | 180.91 | 7013.72 | -457.49 | -200.86
| 8883 | 88.99 | 179.63 | 7014 | -552.49 | -201.3
| 8978 | 89.43 | 180.42 | 7015.31 | -647.48 | -201.35
| 9073 | 90.37 | 180.32 | 7015.47 | -742.47 | -201.96
| 9168 | 90.57 | 180.11 | 7014.69 | -837.47 | -202.32
| 9263 | 89.36 | 179.84 | 7014.75 | -932.47 | -202.27
| 9358 | 89.09 | 180.22 | 7016.04 | -1027.46 | -202.32
| 9453 | 88.76 | 180.37 | 7017.82 | -1122.44 | -202.81
| 9547 | 91.04 | 179.59 | 7017.98 | -1216.43 | -202.78
| 9642 | 91.75 | 179.93 | 7015.67 | -1311.4 | -202.38
| 9737 | 90.6 | 178.94 | 7013.72 | -1406.37 | -201.44
| 9831 | 90.67 | 179.36 | 7012.68 | -1500.36 | -200.05
| 9926 | 90.44 | 178.02 | 7011.76 | -1595.33 | -197.88
| 10022 | 90.97 | 178.8 | 7010.58 | -1691.28 | -195.22
| 10116 | 89.9 | 177.82 | 7009.87 | -1785.24 | -192.44
| 10211 | 89.73 | 177.89 | 7010.17 | -1880.17 | -188.89
| 10307 | 89.93 | 178.01 | 7010.46 | -1976.11 | -185.45
| 10402 | 90.67 | 177.86 | 7009.96 | -2071.04 | -182.03
| 10497 | 89.66 | 179.03 | 7009.69 | -2166 | -179.45
| 10592 | 90.71 | 178.51 | 7009.38 | -2260.98 | -177.41
| 10686 | 89.26 | 180.52 | 7009.4 | -2354.97 | -176.62
| 10781 | 89.97 | 180.04 | 7010.04 | -2449.97 | -177.08
| 10875 | 90.67 | 180.83 | 7009.52 | -2543.96 | -177.8
| 10970 | 89.06 | 179.98 | 7009.74 | -2638.95 | -178.47
| 11065 | 89.36 | 180.03 | 7011.05 | -2733.94 | -178.48
| 11160 | 90.1 | 180.12 | 7011.5 | -2828.94 | -178.6
| 11254 | 91.04 | 180.52 | 7010.56 | -2922.94 | -179.12
| 11349 | 89.43 | 179.86 | 7010.17 | -3017.93 | -179.44
| 11444 | 90.17 | 179.54 | 7010.51 | -3112.93 | -178.94
| 11539 | 88.89 | 179.17 | 7011.28 | -3207.92 | -177.87
| 11634 | 89.53 | 179.29 | 7012.59 | -3302.9 | -176.6
| 11729 | 90.17 | 178.35 | 7012.84 | -3397.88 | -174.64
| 11824 | 89.03 | 178.45 | 7013.51 | -3492.84 | -171.99
| 11918 | 88.93 | 178.44 | 7015.18 | -3586.79 | -169.44
| 12013 | 89.36 | 178.82 | 7016.6 | -3681.75 | -167.17
| 12108 | 89.93 | 178.03 | 7017.19 | -3776.71 | -164.55
| 12203 | 91.88 | 178 | 7015.69 | -3871.64 | -161.26
| 12299 | 89.93 | 177.24 | 7014.17 | -3967.54 | -157.28
| 12394 | 89.66 | 177.85 | 7014.51 | -4062.45 | -153.21
| 12489 | 88.72 | 177.91 | 7015.85 | -4157.37 | -149.7
| 12584 | 88.96 | 178.98 | 7017.78 | -4252.32 | -147.12
| 12680 | 89.13 | 178.84 | 7019.38 | -4348.28 | -145.29
| 12823 | 89.13 | 178.84 | 7021.55 | -4491.24 | -142.4

## Lookup (hidden)
North Reference | RetunValue | Grid Type | ReturnValue | Deviation Indicator | ReturnValue
| 2 |  | 0 |  | 2
True |  | SPCS-Colorado Central-NAD27 |  | Directional
Grid |  | SPCS-Colorado Central-NAD83 |  | High Angle
|  | SPCS-Colorado North-NAD27 |  | Horizontal
SPCS-Colorado North-NAD83
SPCS-Colorado South-NAD27
SPCS-Colorado South-NAD83
UTM-Zone 12 NAD27
UTM-Zone 12 NAD83
UTM-Zone 13 NAD27
UTM-Zone 13 NAD83