## Data
Header Information | measured depth (ft) | inclination (°) | azimuth (°) | true vertical depth (ft) | northing +N/-S (ft) | easting +E/-W (ft)
Operator Name | 0 | 0 | 0 | 0 | 0 | 0
Noble Energy INC | 92.52 | 0.147 | 115.548 | 92.52 | -0.05 | 0.11
Operator Number | 183.2 | 0.39 | 126.86 | 183.2 | -0.29 | 0.46
100322 | 273.88 | 0.73 | 107.572 | 273.87 | -0.65 | 1.26
Well Name and Number | 364.56 | 0.694 | 118.766 | 364.55 | -1.08 | 2.29
Greyson LD28-773_ACTUAL | 455.24 | 0.778 | 140.284 | 455.22 | -1.82 | 3.16
API Number (if available) | 545.92 | 0.416 | 132.336 | 545.9 | -2.52 | 3.8
05-123-41588 | 636.6 | 0.409 | 118.932 | 636.57 | -2.9 | 4.33
Location: QQ SEC TWP RGE | 727.28 | 0.414 | 173.409 | 727.25 | -3.38 | 4.65
SESW 28 9N 58W | 817.96 | 0.309 | 191.219 | 817.93 | -3.94 | 4.64
Citing Type: Planned or Actual | 908.64 | 0.243 | 272.401 | 908.61 | -4.18 | 4.4
Planned | 999.32 | 0.13 | 275.868 | 999.29 | -4.16 | 4.1
Actual | 1090 | 0.06 | 327.347 | 1089.97 | -4.11 | 3.98
Horizontal | 1109 | 0.22 | 38.11 | 1108.97 | -4.07 | 3.99
North Reference | 1202 | 0.26 | 259.77 | 1201.97 | -3.97 | 3.9
Grid | 1386 | 4.03 | 217.65 | 1385.81 | -9.16 | -0.47
Grid Type | 1479 | 5.23 | 207.12 | 1478.5 | -15.52 | -4.4
SPCS-Colorado North-NAD83 | 1572 | 6.83 | 200.67 | 1570.99 | -24.47 | -8.28
| 1666 | 8.16 | 195.46 | 1664.18 | -36.13 | -12.03
| 1758 | 9.03 | 198.46 | 1755.15 | -49.27 | -16.06
| 1850 | 10.97 | 201.57 | 1845.75 | -64.26 | -21.56
| 1943 | 11.8 | 200.49 | 1936.92 | -81.4 | -28.14
| 2034 | 12.98 | 204.67 | 2025.8 | -99.4 | -35.67
| 2126 | 13.38 | 207.41 | 2115.38 | -118.24 | -44.88
| 2218 | 13.22 | 205.32 | 2204.91 | -137.2 | -54.28
| 2310 | 13.27 | 212.75 | 2294.47 | -155.59 | -64.49
| 2404 | 12.64 | 211.92 | 2386.08 | -173.39 | -75.77
| 2497 | 12.12 | 211.78 | 2476.91 | -190.33 | -86.29
| 2590 | 13.65 | 216.26 | 2567.57 | -207.48 | -97.92
| 2682 | 13.84 | 216.09 | 2656.94 | -225.12 | -110.82
| 2776 | 13.41 | 214.9 | 2748.29 | -243.15 | -123.68
| 2869 | 12.55 | 213.3 | 2838.91 | -260.44 | -135.4
| 2964 | 11.33 | 206.69 | 2931.86 | -277.41 | -145.26
| 3058 | 9.01 | 197.25 | 3024.38 | -292.69 | -151.59
| 3153 | 8.96 | 201.73 | 3118.22 | -306.66 | -156.54
| 3248 | 10.91 | 203.85 | 3211.79 | -321.76 | -162.91
| 3342 | 14.26 | 206.58 | 3303.52 | -340.26 | -171.69
| 3437 | 15.16 | 205.42 | 3395.41 | -361.94 | -182.26
| 3532 | 16.92 | 208.66 | 3486.71 | -385.29 | -194.22
| 3626 | 17.73 | 208.22 | 3576.44 | -409.91 | -207.55
| 3721 | 17.41 | 207.81 | 3667.01 | -435.22 | -221.02
| 3815 | 15.95 | 215.63 | 3757.06 | -458.16 | -235.11
| 3910 | 14.59 | 229.35 | 3848.74 | -476.57 | -251.8
| 4004 | 11.09 | 231.28 | 3940.37 | -489.95 | -267.84
| 4099 | 9.97 | 231.93 | 4033.77 | -500.73 | -281.44
| 4194 | 8.99 | 232.96 | 4127.47 | -510.27 | -293.84
| 4383 | 7.68 | 205.99 | 4314.54 | -530.53 | -311.17
| 4477 | 6.39 | 204.67 | 4407.83 | -540.93 | -316.1
| 4572 | 5.96 | 202.37 | 4502.28 | -550.3 | -320.19
| 4667 | 4.76 | 192.22 | 4596.87 | -558.71 | -322.9
| 4761 | 4.07 | 183.37 | 4690.59 | -565.85 | -323.92
| 4856 | 4.01 | 187.35 | 4785.35 | -572.51 | -324.54
| 4951 | 3.53 | 186.56 | 4880.15 | -578.71 | -325.3
| 5045 | 2.11 | 199.88 | 4974.03 | -583.21 | -326.22
| 5140 | 2.08 | 204.81 | 5068.97 | -586.42 | -327.54
| 5234 | 1.67 | 203.87 | 5162.92 | -589.22 | -328.81
| 5329 | 0.62 | 222.57 | 5257.9 | -590.87 | -329.72
| 5424 | 10.77 | 344.44 | 5352.35 | -582.67 | -332.46
| 5518 | 16.93 | 341.89 | 5443.58 | -561.18 | -339.07
| 5613 | 24.43 | 345.87 | 5532.4 | -528.93 | -348.18
| 5708 | 32.39 | 347.24 | 5615.89 | -485 | -358.61
| 5802 | 37.64 | 351.02 | 5692.86 | -432.05 | -368.66
| 5897 | 46.95 | 349.37 | 5763.05 | -369.14 | -379.62
| 5991 | 57.78 | 349.85 | 5820.37 | -296.02 | -393
| 6086 | 69.11 | 353.27 | 5862.78 | -212.1 | -405.33
| 6180 | 80.66 | 357.67 | 5887.26 | -121.81 | -412.39
| 6257 | 85.59 | 358.93 | 5896.47 | -45.42 | -414.65
| 6376 | 89.35 | 359.71 | 5901.73 | 73.43 | -416.06
| 6468 | 89.26 | 359.94 | 5902.84 | 165.43 | -416.34
| 6652 | 90.34 | 1.4 | 5903.48 | 349.4 | -414.19
| 6746 | 90.92 | 1.07 | 5902.45 | 443.38 | -412.16
| 6839 | 91.2 | 0.91 | 5900.73 | 536.35 | -410.55
| 6932 | 89.45 | 359.86 | 5900.2 | 629.34 | -409.93
| 7024 | 89.29 | 359.56 | 5901.21 | 721.33 | -410.4
| 7118 | 89.72 | 359.71 | 5902.03 | 815.32 | -410.99
| 7211 | 89.94 | 359.28 | 5902.3 | 908.32 | -411.81
| 7305 | 90.43 | 359.5 | 5902 | 1002.31 | -412.82
| 7400 | 88.98 | 358.48 | 5902.49 | 1097.29 | -414.49
| 7495 | 88.77 | 357.24 | 5904.35 | 1192.21 | -418.04
| 7589 | 89.94 | 357.02 | 5905.41 | 1286.08 | -422.74
| 7684 | 89.32 | 355.83 | 5906.03 | 1380.89 | -428.67
| 7778 | 92.13 | 357.07 | 5904.84 | 1474.69 | -434.49
| 7873 | 92.13 | 356.72 | 5901.3 | 1569.49 | -439.63
| 7968 | 91.91 | 356.44 | 5897.96 | 1664.26 | -445.29
| 8062 | 90.77 | 357.51 | 5895.76 | 1758.1 | -450.25
| 8157 | 91.3 | 358.17 | 5894.04 | 1853.02 | -453.83
| 8252 | 91.14 | 357.47 | 5892.02 | 1947.93 | -457.44
| 8346 | 90.15 | 357.16 | 5890.96 | 2041.82 | -461.85
| 8441 | 89.94 | 357.05 | 5890.89 | 2136.69 | -466.64
| 8536 | 90.31 | 356.57 | 5890.68 | 2231.55 | -471.93
| 8630 | 90.77 | 356.23 | 5889.79 | 2325.36 | -477.83
| 8725 | 90.65 | 357.26 | 5888.62 | 2420.2 | -483.23
| 8820 | 89.32 | 356.37 | 5888.64 | 2515.05 | -488.5
| 8914 | 89.57 | 357.52 | 5889.55 | 2608.91 | -493.51
| 9009 | 90.03 | 359.17 | 5889.88 | 2703.86 | -496.26
| 9104 | 90 | 1.65 | 5889.86 | 2798.85 | -495.58
| 9198 | 89.45 | 0.37 | 5890.31 | 2892.83 | -493.92
| 9292 | 88.77 | 358.78 | 5891.77 | 2986.82 | -494.62
| 9387 | 88.15 | 358.02 | 5894.32 | 3081.74 | -497.27
| 9482 | 89.85 | 357.49 | 5895.98 | 3176.65 | -500.99
| 9577 | 89.63 | 356.66 | 5896.41 | 3271.53 | -505.84
| 9671 | 90.68 | 357.2 | 5896.16 | 3365.39 | -510.87
| 9766 | 90.92 | 357.24 | 5894.83 | 3460.27 | -515.48
| 9861 | 90.96 | 356.46 | 5893.27 | 3555.11 | -520.7
| 9955 | 90.86 | 355.81 | 5891.78 | 3648.89 | -527.03
| 10050 | 90.06 | 355.96 | 5891.02 | 3743.64 | -533.85
| 10144 | 89.88 | 355.47 | 5891.07 | 3837.37 | -540.87
| 10239 | 89.57 | 354.92 | 5891.52 | 3932.04 | -548.83
| 10333 | 90.46 | 354.47 | 5891.5 | 4025.63 | -557.52
| 10428 | 90.37 | 354.36 | 5890.81 | 4120.18 | -566.77
| 10523 | 90.43 | 354.43 | 5890.15 | 4214.72 | -576.05
| 10602 | 91.48 | 356.3 | 5888.83 | 4293.45 | -582.43
| 10663 | 91.48 | 356.2 | 5887.25 | 4354.3 | -586.42

## Lookup (hidden)
North Reference | RetunValue | Grid Type | ReturnValue | Deviation Indicator | ReturnValue
| 3 |  | 5 |  | 4
True |  | SPCS-Colorado Central-NAD27 |  | Directional
Grid |  | SPCS-Colorado Central-NAD83 |  | High Angle
|  | SPCS-Colorado North-NAD27 |  | Horizontal
SPCS-Colorado North-NAD83
SPCS-Colorado South-NAD27
SPCS-Colorado South-NAD83
UTM-Zone 12 NAD27
UTM-Zone 12 NAD83
UTM-Zone 13 NAD27
UTM-Zone 13 NAD83