## Data
Header Information | measured depth (ft) | inclination (°) | azimuth (°) | true vertical depth (ft) | northing +N/-S (ft) | easting +E/-W (ft)
Operator Name | 0 | 0 | 0 | 0 | 0 | 0
KERR-MCGEE | 13 | 0 | 0 | 13 | 0 | 0
Operator Number | 128 | 1.22 | 307.59 | 127.99 | 0.75 | -0.97
47120 | 218 | 1.47 | 346.15 | 217.97 | 2.45 | -2.01
Well Name and Number | 309 | 2.35 | 10.19 | 308.92 | 5.42 | -1.96
POWERS 36N-22HZ | 386 | 2.6 | 25.22 | 385.85 | 8.56 | -0.93
API Number (if available) | 476 | 3.55 | 22.2 | 475.72 | 12.98 | 0.99
05-123-41907 | 611 | 6.02 | 30.65 | 610.24 | 22.94 | 6.18
Location: QQ SEC TWP RGE | 701 | 7.05 | 28.74 | 699.65 | 31.85 | 11.24
SECTION 22 T2N R65W | 837 | 9.4 | 32.05 | 834.24 | 48.58 | 21.15
Citing Type: Planned or Actual | 927 | 10.14 | 28.25 | 922.94 | 61.79 | 28.8
ACTUAL | 1017 | 11.06 | 28.25 | 1011.4 | 76.37 | 36.64
Deviation Indicator | 1107 | 12.49 | 29.57 | 1099.51 | 92.44 | 45.53
Directional | 1197 | 13.52 | 30.62 | 1187.2 | 109.96 | 55.69
North Reference | 1287 | 15.05 | 30.07 | 1274.41 | 129.13 | 66.9
True | 1377 | 16.48 | 28.54 | 1361.02 | 150.46 | 78.85
Grid Type | 1467 | 17.28 | 30.13 | 1447.15 | 173.23 | 91.66
#VALUE! | 1557 | 17.72 | 30 | 1532.98 | 196.65 | 105.22
| 1647 | 18.08 | 30.74 | 1618.62 | 220.52 | 119.21
| 1737 | 16.6 | 29.14 | 1704.53 | 243.75 | 132.61
| 1827 | 16.38 | 28.67 | 1790.83 | 266.12 | 144.96
| 1978 | 17.37 | 32.52 | 1935.33 | 303.8 | 167.29
| 2074 | 18.85 | 32.15 | 2026.57 | 329.02 | 183.25
| 2168 | 16.99 | 33.27 | 2116.01 | 353.36 | 198.86
| 2263 | 17.32 | 31.79 | 2206.78 | 376.99 | 213.93
| 2358 | 17.43 | 33.8 | 2297.45 | 400.83 | 229.29
| 2452 | 15.66 | 34.89 | 2387.55 | 422.94 | 244.38
| 2548 | 16.58 | 32.74 | 2479.78 | 445.09 | 259.2
| 2643 | 16.97 | 30.25 | 2570.74 | 468.46 | 273.52
| 2738 | 17.63 | 27.54 | 2661.44 | 493.2 | 287.15
| 2833 | 18.64 | 26.97 | 2751.72 | 519.48 | 300.69
| 2928 | 17.51 | 25.4 | 2842.03 | 545.93 | 313.71
| 3023 | 18.6 | 26.08 | 2932.35 | 572.44 | 326.5
| 3118 | 18.16 | 26.9 | 3022.51 | 599.25 | 339.86
| 3213 | 16.62 | 26.41 | 3113.16 | 624.63 | 352.6
| 3308 | 16.82 | 29.55 | 3204.15 | 648.75 | 365.42
| 3404 | 15.61 | 31.96 | 3296.33 | 671.79 | 379.11
| 3499 | 15.6 | 29.27 | 3387.83 | 693.78 | 392.12
| 3594 | 16.24 | 25.17 | 3479.18 | 716.95 | 404.01
| 3689 | 16.46 | 22.14 | 3570.34 | 741.44 | 414.74
| 3784 | 17.8 | 26.07 | 3661.13 | 766.95 | 426.19
| 3880 | 18.14 | 27.89 | 3752.45 | 793.34 | 439.63
| 3975 | 17.45 | 30.55 | 3842.9 | 818.68 | 453.79
| 4070 | 16.86 | 22.41 | 3933.69 | 843.68 | 466.28
| 4165 | 19.8 | 18.85 | 4023.86 | 871.65 | 476.74
| 4260 | 20.85 | 20.07 | 4112.95 | 902.76 | 487.74
| 4355 | 17.98 | 25.04 | 4202.54 | 931.93 | 499.75
| 4450 | 16.41 | 27.57 | 4293.29 | 957.12 | 512.17
| 4545 | 18.53 | 29.14 | 4383.91 | 982.2 | 525.73
| 4640 | 19.03 | 27.22 | 4473.85 | 1009.16 | 540.16
| 4735 | 17.19 | 26.39 | 4564.14 | 1035.51 | 553.49
| 4830 | 17.58 | 29.06 | 4654.8 | 1060.62 | 566.7
| 4925 | 18.88 | 30.69 | 4745.03 | 1086.38 | 581.51
| 5021 | 18.79 | 32.73 | 4835.89 | 1112.75 | 597.8
| 5116 | 17.98 | 34.58 | 4926.04 | 1137.69 | 614.39
| 5211 | 16.63 | 34.08 | 5016.74 | 1161.02 | 630.33
| 5305 | 15.85 | 35.3 | 5106.99 | 1182.64 | 645.29
| 5401 | 14.76 | 29.54 | 5199.59 | 1203.98 | 658.89
| 5495 | 15.77 | 21.91 | 5290.28 | 1226.25 | 669.57
| 5590 | 15.67 | 22.56 | 5381.73 | 1250.08 | 679.31
| 5685 | 12.1 | 23.05 | 5473.94 | 1271.09 | 688.13
| 5780 | 8.99 | 21.21 | 5567.32 | 1287.18 | 694.71
| 5875 | 7.7 | 23.99 | 5661.32 | 1299.91 | 699.99
| 5970 | 6.44 | 19.75 | 5755.59 | 1310.74 | 704.38
| 6065 | 4.55 | 10.01 | 5850.15 | 1319.47 | 706.83
| 6158 | 3.46 | 1.92 | 5942.93 | 1325.91 | 707.57
| 6251 | 2.7 | 356.22 | 6035.79 | 1330.9 | 707.52
| 6347 | 2.18 | 349.53 | 6131.7 | 1334.95 | 707.03
| 6441 | 0.57 | 198.03 | 6225.68 | 1336.26 | 706.57
| 6535 | 4.21 | 185.32 | 6319.59 | 1332.38 | 706.1
| 6630 | 10.06 | 176.47 | 6413.81 | 1320.62 | 706.29
| 6725 | 15.55 | 175.51 | 6506.41 | 1299.63 | 707.8
| 6820 | 22.51 | 182.19 | 6596.18 | 1268.72 | 708.1
| 6914 | 28.99 | 178.13 | 6680.81 | 1227.92 | 708.16
| 7008 | 35.73 | 177.94 | 6760.16 | 1177.67 | 709.89
| 7103 | 45.64 | 182.31 | 6832.13 | 1115.85 | 709.51
| 7198 | 55 | 181.03 | 6892.72 | 1042.85 | 707.44
| 7293 | 62.83 | 179.69 | 6941.73 | 961.56 | 706.97
| 7387 | 72.37 | 179.76 | 6977.51 | 874.75 | 707.38
| 7482 | 79.39 | 181.27 | 7000.67 | 782.69 | 706.54
| 7576 | 86.74 | 183.36 | 7012.01 | 689.52 | 702.76
| 7671 | 87.38 | 183.52 | 7016.89 | 594.82 | 697.07
| 7766 | 87.92 | 182.68 | 7020.78 | 500.04 | 691.93
| 7860 | 89.56 | 182.01 | 7022.85 | 406.14 | 688.09
| 7954 | 90.03 | 182.07 | 7023.19 | 312.2 | 684.74
| 8048 | 90.1 | 182.29 | 7023.08 | 218.27 | 681.17
| 8143 | 89.9 | 182.99 | 7023.08 | 123.37 | 676.79
| 8238 | 90 | 183.18 | 7023.16 | 28.51 | 671.68
| 8333 | 89.9 | 180.2 | 7023.24 | -66.44 | 668.88
| 8428 | 89.8 | 180.14 | 7023.49 | -161.44 | 668.59
| 8522 | 90.57 | 179.97 | 7023.19 | -255.43 | 668.5
| 8618 | 90.87 | 179.46 | 7021.98 | -351.43 | 668.98
| 8712 | 90.07 | 179.24 | 7021.21 | -445.42 | 670.05
| 8807 | 90.57 | 178.77 | 7020.68 | -540.4 | 671.7
| 8902 | 88.69 | 180.38 | 7021.3 | -635.39 | 672.4
| 8997 | 88.66 | 180.42 | 7023.49 | -730.36 | 671.74
| 9092 | 89.7 | 180.48 | 7024.85 | -825.35 | 670.99
| 9187 | 91.44 | 180.63 | 7023.91 | -920.33 | 670.07
| 9377 | 88.12 | 179.37 | 7024.64 | -1110.3 | 670.07
| 9472 | 89.23 | 179.2 | 7026.83 | -1205.27 | 671.26
| 9566 | 90.84 | 179.39 | 7026.78 | -1299.26 | 672.41
| 9661 | 89.83 | 179.14 | 7026.22 | -1394.25 | 673.63
| 9757 | 89.93 | 178.43 | 7026.42 | -1490.22 | 675.67
| 9850 | 88.56 | 178.27 | 7027.65 | -1583.17 | 678.35
| 9945 | 88.42 | 177.75 | 7030.15 | -1678.08 | 681.64
| 10041 | 89.06 | 177.4 | 7032.26 | -1773.97 | 685.71
| 10136 | 89.16 | 176.08 | 7033.74 | -1868.81 | 691.11
| 10230 | 87.82 | 177.97 | 7036.21 | -1962.64 | 695.98
| 10326 | 86.48 | 178.97 | 7040.99 | -2058.48 | 698.54
| 10421 | 86.1 | 178.09 | 7047.13 | -2153.25 | 700.98
| 10516 | 87.41 | 178.85 | 7052.51 | -2248.06 | 703.51
| 10611 | 87.38 | 178.05 | 7056.83 | -2342.93 | 706.08
| 10705 | 88.19 | 179.01 | 7060.46 | -2436.83 | 708.48
| 10800 | 90.2 | 179.66 | 7061.8 | -2531.81 | 709.59
| 10895 | 92.18 | 180.03 | 7059.82 | -2626.78 | 709.84
| 10989 | 89.13 | 179.95 | 7058.75 | -2720.76 | 709.86
| 11084 | 88.99 | 178.8 | 7060.31 | -2815.74 | 710.9
| 11179 | 89.56 | 178.94 | 7061.51 | -2910.72 | 712.77
| 11273 | 88.02 | 176.38 | 7063.5 | -3004.61 | 716.61
| 11368 | 88.36 | 177.54 | 7066.5 | -3099.42 | 721.64
| 11464 | 90.03 | 179.36 | 7067.85 | -3195.37 | 724.24
| 11558 | 90.74 | 178.58 | 7067.21 | -3289.35 | 725.93
| 11653 | 90.37 | 179.77 | 7066.29 | -3384.34 | 727.29
| 11748 | 90.54 | 179.59 | 7065.54 | -3479.33 | 727.83
| 11843 | 90.67 | 181.55 | 7064.54 | -3574.32 | 726.88
| 11938 | 91.24 | 181.73 | 7062.95 | -3669.27 | 724.16
| 12032 | 90.57 | 182.46 | 7061.47 | -3763.19 | 720.73
| 12127 | 90.17 | 182.31 | 7060.85 | -3858.11 | 716.77
| 12222 | 87.65 | 180.98 | 7062.66 | -3953.04 | 714.05
| 12318 | 86.47 | 179.67 | 7067.59 | -4048.91 | 713.5
| 12413 | 87.31 | 179.23 | 7072.74 | -4143.76 | 714.41
| 12508 | 88.62 | 178.37 | 7076.11 | -4238.68 | 716.4
| 12603 | 89.73 | 177.74 | 7077.48 | -4333.61 | 719.62
| 12740 | 89.73 | 177.74 | 7078.13 | -4470.5 | 725.03

## Lookup (hidden)
North Reference | RetunValue | Grid Type | ReturnValue | Deviation Indicator | ReturnValue
| 2 |  | 0 |  | 2
True |  | SPCS-Colorado Central-NAD27 |  | Directional
Grid |  | SPCS-Colorado Central-NAD83 |  | High Angle
|  | SPCS-Colorado North-NAD27 |  | Horizontal
SPCS-Colorado North-NAD83
SPCS-Colorado South-NAD27
SPCS-Colorado South-NAD83
UTM-Zone 12 NAD27
UTM-Zone 12 NAD83
UTM-Zone 13 NAD27
UTM-Zone 13 NAD83