## Data
Header Information | measured depth (ft) | inclination (°) | azimuth (°) | true vertical depth (ft) | northing +N/-S (ft) | easting +E/-W (ft)
Operator Name | 0 | 0 | 0 | 0 | 0 | 0
KERR-MCGEE | 13 | 0 | 0 | 13 | 0 | 0
Operator Number | 128 | 0.74 | 17.34 | 128 | 0.71 | 0.22
47120 | 218 | 0.95 | 331.85 | 217.99 | 1.92 | 0.04
Well Name and Number | 309 | 1.71 | 318.9 | 308.96 | 3.61 | -1.21
POWERS 13N-22HZ | 431 | 1.17 | 320.64 | 430.92 | 5.94 | -3.19
API Number (if available) | 521 | 2.46 | 324.19 | 520.88 | 8.22 | -4.91
05-123-41904 | 701 | 4.85 | 337.23 | 700.5 | 18.37 | -10.11
Location: QQ SEC TWP RGE | 791 | 5.91 | 326.22 | 790.11 | 25.73 | -14.16
SECTION 22 T2N R65W | 927 | 7.57 | 320.7 | 925.16 | 38.48 | -23.73
Citing Type: Planned or Actual | 1017 | 8.79 | 316.63 | 1014.25 | 48.07 | -32.21
ACTUAL | 1152 | 10.52 | 316.52 | 1147.33 | 64.51 | -47.77
Deviation Indicator | 1242 | 11.73 | 315.46 | 1235.64 | 77 | -59.84
Directional | 1377 | 13.71 | 322.32 | 1367.32 | 99.44 | -79.25
North Reference | 1467 | 14.55 | 321.33 | 1454.6 | 116.71 | -92.83
True | 1557 | 15.9 | 322.74 | 1541.44 | 135.35 | -107.36
Grid Type | 1647 | 17.17 | 324.25 | 1627.72 | 155.94 | -122.59
#VALUE! | 1737 | 18.42 | 324.92 | 1713.41 | 178.36 | -138.52
| 1824 | 18.39 | 322.79 | 1795.96 | 200.54 | -154.72
| 1957 | 20.44 | 323.54 | 1921.39 | 235.93 | -181.21
| 2052 | 20.54 | 321.55 | 2010.38 | 262.32 | -201.43
| 2148 | 19.86 | 318.84 | 2100.48 | 287.79 | -222.64
| 2242 | 20.48 | 320.4 | 2188.71 | 312.48 | -243.63
| 2337 | 19.33 | 315.15 | 2278.04 | 336.44 | -265.31
| 2431 | 19.3 | 317.32 | 2366.75 | 358.89 | -286.82
| 2526 | 20.27 | 322.07 | 2456.15 | 383.41 | -307.58
| 2621 | 20.06 | 320.52 | 2545.33 | 408.97 | -328.05
| 2717 | 18.76 | 316.45 | 2635.87 | 432.87 | -349.16
| 2811 | 19.13 | 318.03 | 2724.78 | 455.27 | -369.87
| 2906 | 19.64 | 319.59 | 2814.4 | 479 | -390.63
| 3002 | 20.3 | 318.13 | 2904.62 | 503.69 | -412.2
| 3097 | 20.48 | 320.2 | 2993.67 | 528.73 | -433.84
| 3192 | 21.13 | 326.78 | 3082.49 | 555.83 | -453.86
| 3287 | 21.25 | 330.33 | 3171.07 | 585.11 | -471.77
| 3382 | 20.25 | 328.65 | 3259.91 | 614.11 | -488.84
| 3478 | 19.28 | 327.21 | 3350.25 | 641.62 | -506.07
| 3573 | 17.53 | 325.99 | 3440.39 | 666.67 | -522.57
| 3668 | 16.15 | 328.22 | 3531.31 | 689.76 | -537.53
| 3763 | 17.24 | 331.6 | 3622.31 | 713.38 | -551.18
| 3858 | 18.37 | 331.58 | 3712.76 | 738.93 | -565.01
| 3953 | 17.97 | 328 | 3803.03 | 764.52 | -579.9
| 4048 | 17.77 | 319.92 | 3893.46 | 788.05 | -597
| 4144 | 17.66 | 317.02 | 3984.91 | 809.91 | -616.36
| 4239 | 17.47 | 319.02 | 4075.48 | 831.22 | -635.53
| 4334 | 19.78 | 319.89 | 4165.5 | 854.28 | -655.24
| 4429 | 20.67 | 321.51 | 4254.64 | 879.7 | -676.04
| 4524 | 19.47 | 319.82 | 4343.87 | 904.92 | -696.69
| 4619 | 18.63 | 320.24 | 4433.66 | 928.68 | -716.61
| 4714 | 17.49 | 321.16 | 4523.98 | 951.47 | -735.27
| 4809 | 16.85 | 320.07 | 4614.75 | 973.14 | -753.06
| 4904 | 18.44 | 321.65 | 4705.28 | 995.49 | -771.22
| 4999 | 16.73 | 320.91 | 4795.83 | 1017.88 | -789.16
| 5094 | 16.77 | 321.49 | 4886.8 | 1039.22 | -806.32
| 5190 | 16.46 | 325.78 | 4978.8 | 1061.3 | -822.59
| 5284 | 16.28 | 328.36 | 5068.99 | 1083.53 | -836.99
| 5379 | 16.99 | 321.91 | 5160.02 | 1105.8 | -852.54
| 5475 | 15.33 | 321.05 | 5252.22 | 1126.71 | -869.17
| 5569 | 12.36 | 319.28 | 5343.48 | 1144 | -883.55
| 5663 | 11.63 | 319.42 | 5435.43 | 1158.82 | -896.28
| 5759 | 10.42 | 319.43 | 5529.66 | 1172.76 | -908.22
| 5853 | 9.49 | 321.21 | 5622.24 | 1185.26 | -918.6
| 5949 | 9.73 | 326.65 | 5716.9 | 1198.21 | -928.02
| 6044 | 11.98 | 326.01 | 5810.19 | 1213.09 | -937.95
| 6138 | 10.5 | 325.58 | 5902.38 | 1228.24 | -948.24
| 6232 | 8.02 | 325.77 | 5995.15 | 1240.73 | -956.77
| 6325 | 6.02 | 324.1 | 6087.45 | 1250.05 | -963.28
| 6420 | 4.36 | 323.79 | 6182.06 | 1257 | -968.34
| 6515 | 2.75 | 323.4 | 6276.87 | 1261.74 | -971.83
| 6609 | 2.69 | 201.6 | 6370.82 | 1261.5 | -973.99
| 6704 | 9.58 | 167.62 | 6465.24 | 1251.69 | -973.11
| 6799 | 17.18 | 179.25 | 6557.61 | 1229.91 | -971.23
| 6893 | 24.33 | 172.37 | 6645.46 | 1196.79 | -968.47
| 6988 | 30.92 | 170.33 | 6729.59 | 1153.28 | -961.77
| 7082 | 37.56 | 175.38 | 6807.27 | 1100.84 | -955.4
| 7177 | 45.03 | 179.96 | 6878.61 | 1038.28 | -953.04
| 7271 | 52.69 | 180.78 | 6940.41 | 967.54 | -953.52
| 7366 | 62.05 | 180.3 | 6991.58 | 887.63 | -954.26
| 7461 | 70.38 | 180.44 | 7029.86 | 800.77 | -954.82
| 7555 | 80.89 | 181.16 | 7053.15 | 709.85 | -956.11
| 7650 | 89.13 | 183.18 | 7061.4 | 615.36 | -959.7
| 7745 | 90.77 | 182.98 | 7061.49 | 520.5 | -964.8
| 7839 | 88.36 | 183.62 | 7062.2 | 426.67 | -970.21
| 7933 | 89.03 | 182.96 | 7064.34 | 332.85 | -975.6
| 8028 | 90.24 | 183.34 | 7064.95 | 238 | -980.82
| 8122 | 91.21 | 182.65 | 7063.76 | 144.14 | -985.73
| 8217 | 89.83 | 180.65 | 7062.9 | 49.19 | -988.47
| 8312 | 90.17 | 180.81 | 7062.9 | -45.81 | -989.68
| 8407 | 90 | 177.91 | 7062.75 | -140.79 | -988.62
| 8502 | 91.75 | 178.89 | 7061.3 | -235.74 | -985.97
| 8596 | 89.93 | 179.76 | 7059.93 | -329.72 | -984.86
| 8691 | 90.37 | 181.9 | 7059.68 | -424.7 | -986.24
| 8786 | 90.6 | 181.84 | 7058.87 | -519.65 | -989.34
| 8881 | 88.82 | 182.88 | 7059.35 | -614.56 | -993.25
| 8976 | 88.96 | 182.48 | 7061.19 | -709.44 | -997.69
| 9071 | 90.4 | 184.38 | 7061.72 | -804.26 | -1003.37
| 9166 | 88.93 | 184.17 | 7062.28 | -898.99 | -1010.45
| 9261 | 90.84 | 184.97 | 7062.47 | -993.68 | -1018.02
| 9356 | 89.3 | 184.67 | 7062.35 | -1088.34 | -1026
| 9451 | 88.39 | 183.39 | 7064.27 | -1183.09 | -1032.68
| 9546 | 90.54 | 184.06 | 7065.16 | -1277.88 | -1038.85
| 9640 | 88.86 | 183.07 | 7065.65 | -1371.69 | -1044.7
| 9735 | 89.19 | 181.5 | 7067.27 | -1466.6 | -1048.48
| 9830 | 89.7 | 182.54 | 7068.19 | -1561.53 | -1051.83
| 9924 | 89.06 | 178.95 | 7069.2 | -1655.5 | -1053.05
| 10019 | 91.44 | 179.47 | 7068.79 | -1750.48 | -1051.74
| 10115 | 89.53 | 178.98 | 7067.98 | -1846.47 | -1050.44
| 10209 | 89.16 | 179.17 | 7069.05 | -1940.45 | -1048.93
| 10304 | 90.23 | 178.82 | 7069.56 | -2035.43 | -1047.26
| 10400 | 89.36 | 177.73 | 7069.9 | -2131.38 | -1044.37
| 10495 | 89.33 | 176.77 | 7070.99 | -2226.27 | -1039.81
| 10590 | 87.48 | 176.08 | 7073.63 | -2321.04 | -1033.89
| 10685 | 88.09 | 175.65 | 7077.3 | -2415.72 | -1027.05
| 10779 | 89.06 | 177.96 | 7079.64 | -2509.54 | -1021.81
| 10874 | 89.5 | 178.14 | 7080.83 | -2604.48 | -1018.58
| 10968 | 90.23 | 178.53 | 7081.06 | -2698.44 | -1015.85
| 11063 | 91.31 | 179.39 | 7079.78 | -2793.41 | -1014.12
| 11158 | 89.43 | 179.09 | 7079.17 | -2888.39 | -1012.86
| 11253 | 90.74 | 179.23 | 7079.02 | -2983.38 | -1011.47
| 11347 | 90.84 | 179.68 | 7077.73 | -3077.37 | -1010.58
| 11442 | 90 | 178.7 | 7077.03 | -3172.36 | -1009.23
| 11537 | 90.34 | 180.16 | 7076.75 | -3267.35 | -1008.29
| 11632 | 89.09 | 181.21 | 7077.22 | -3362.34 | -1009.42
| 11727 | 89.43 | 180.7 | 7078.45 | -3457.31 | -1011.01
| 11822 | 89.66 | 180.78 | 7079.2 | -3552.3 | -1012.23
| 11917 | 91.21 | 180.92 | 7078.48 | -3647.29 | -1013.64
| 12011 | 91.61 | 181.45 | 7076.17 | -3741.24 | -1015.59
| 12106 | 89.16 | 180.7 | 7075.53 | -3836.21 | -1017.37
| 12201 | 89.13 | 180.48 | 7076.95 | -3931.2 | -1018.35
| 12296 | 88.86 | 180.16 | 7078.61 | -4026.18 | -1018.88
| 12392 | 88.76 | 179.9 | 7080.61 | -4122.16 | -1018.93
| 12487 | 88.73 | 179.53 | 7082.69 | -4217.13 | -1018.46
| 12677 | 88.99 | 178.53 | 7086.47 | -4407.07 | -1015.24
| 12765 | 88.99 | 178.53 | 7088.02 | -4495.02 | -1012.98

## Lookup (hidden)
North Reference | RetunValue | Grid Type | ReturnValue | Deviation Indicator | ReturnValue
| 2 |  | 0 |  | 2
True |  | SPCS-Colorado Central-NAD27 |  | Directional
Grid |  | SPCS-Colorado Central-NAD83 |  | High Angle
|  | SPCS-Colorado North-NAD27 |  | Horizontal
SPCS-Colorado North-NAD83
SPCS-Colorado South-NAD27
SPCS-Colorado South-NAD83
UTM-Zone 12 NAD27
UTM-Zone 12 NAD83
UTM-Zone 13 NAD27
UTM-Zone 13 NAD83