## Data
Header Information | measured depth (ft) | inclination (°) | azimuth (°) | true vertical depth (ft) | northing +N/-S (ft) | easting +E/-W (ft)
Operator Name | 0 | 0 | 0 | 0 | 0 | 0
KERR-MCGEE | 13 | 0 | 0 | 13 | 0 | 0
Operator Number | 128 | 0.81 | 355.67 | 128 | 0.81 | -0.06
47120 | 218 | 0.79 | 316.85 | 217.99 | 1.9 | -0.53
Well Name and Number | 309 | 1.5 | 312.27 | 308.97 | 3.16 | -1.84
POWERS 34G-22HZ | 386 | 2.65 | 308.83 | 385.92 | 4.95 | -3.98
API Number (if available) | 476 | 3.44 | 306.61 | 475.79 | 7.87 | -7.76
05-123-41903 | 611 | 5.21 | 311.13 | 610.4 | 14.31 | -15.63
Location: QQ SEC TWP RGE | 701 | 5.68 | 301.74 | 700 | 19.34 | -22.5
SECTION 22 T2N R65W | 837 | 8.03 | 296.6 | 835.02 | 27.14 | -36.72
Citing Type: Planned or Actual | 927 | 8.67 | 295.21 | 924.06 | 32.84 | -48.48
ACTUAL | 1017 | 10.36 | 295.94 | 1012.82 | 39.27 | -61.89
Deviation Indicator | 1152 | 12.3 | 302.54 | 1145.19 | 52.32 | -84.93
Horizontal | 1242 | 12.13 | 309.42 | 1233.16 | 63.48 | -100.32
North Reference | 1377 | 14.33 | 313.9 | 1364.57 | 84.07 | -123.32
True | 1467 | 15.31 | 315.73 | 1451.57 | 100.31 | -139.64
Grid Type | 1557 | 16.71 | 317.05 | 1538.08 | 118.29 | -156.75
#VALUE! | 1647 | 17.79 | 316.1 | 1624.03 | 137.66 | -175.1
| 1737 | 18.89 | 314.23 | 1709.46 | 157.73 | -195.07
| 1828 | 19.98 | 315.3 | 1795.27 | 179.06 | -216.56
| 1957 | 23.63 | 318.04 | 1915.03 | 213.96 | -249.37
| 2052 | 27.22 | 318.22 | 2000.81 | 244.33 | -276.58
| 2148 | 27.25 | 316.31 | 2086.17 | 276.6 | -306.39
| 2242 | 25.83 | 314.5 | 2170.26 | 306.51 | -335.86
| 2337 | 26.72 | 313.25 | 2255.45 | 335.65 | -366.18
| 2431 | 26.04 | 310.18 | 2339.66 | 363.45 | -397.34
| 2526 | 25.25 | 309.26 | 2425.3 | 389.73 | -428.96
| 2621 | 26.5 | 307.83 | 2510.78 | 415.55 | -461.39
| 2717 | 25.71 | 304.8 | 2596.99 | 440.57 | -495.41
| 2811 | 24.77 | 307.12 | 2682.02 | 464.09 | -527.85
| 2906 | 25.69 | 310.7 | 2767.96 | 489.53 | -559.34
| 3002 | 28.26 | 317.24 | 2853.53 | 519.8 | -590.55
| 3097 | 28.11 | 317.85 | 2937.26 | 552.9 | -620.84
| 3192 | 27.01 | 316.34 | 3021.48 | 585.1 | -650.76
| 3287 | 26.2 | 315.55 | 3106.42 | 615.68 | -680.33
| 3382 | 25.13 | 314.92 | 3192.05 | 644.9 | -709.31
| 3478 | 24.84 | 312.81 | 3279.07 | 672.99 | -738.53
| 3573 | 25.07 | 315.62 | 3365.2 | 700.94 | -767.25
| 3668 | 24.39 | 317.19 | 3451.49 | 729.71 | -794.66
| 3763 | 23.85 | 319.05 | 3538.19 | 758.61 | -820.57
| 3858 | 24.4 | 321.42 | 3624.9 | 788.46 | -845.4
| 3953 | 24.55 | 322.44 | 3711.36 | 819.44 | -869.67
| 4049 | 24.98 | 322.24 | 3798.53 | 851.28 | -894.24
| 4144 | 26.15 | 323.16 | 3884.23 | 883.89 | -919.07
| 4239 | 26.43 | 320.6 | 3969.41 | 916.98 | -945.05
| 4334 | 27.68 | 318.36 | 4054.01 | 949.81 | -973.13
| 4429 | 28.63 | 313.18 | 4137.78 | 981.88 | -1004.39
| 4524 | 26.78 | 312.32 | 4221.89 | 1011.87 | -1036.82
| 4619 | 24.8 | 312.03 | 4307.42 | 1039.62 | -1067.44
| 4714 | 25.24 | 312.72 | 4393.51 | 1066.7 | -1097.12
| 4809 | 25.74 | 311.31 | 4479.26 | 1094.06 | -1127.5
| 4904 | 24.61 | 311.28 | 4565.24 | 1120.73 | -1157.86
| 4999 | 23.62 | 311.81 | 4651.94 | 1146.47 | -1186.91
| 5094 | 22.37 | 312.65 | 4739.39 | 1171.41 | -1214.4
| 5190 | 19.63 | 313.54 | 4829.01 | 1194.9 | -1239.53
| 5284 | 18.08 | 308.36 | 4917.97 | 1214.83 | -1262.41
| 5379 | 15.76 | 310.04 | 5008.85 | 1232.28 | -1283.85
| 5475 | 15.6 | 310.29 | 5101.28 | 1249.01 | -1303.68
| 5569 | 14.22 | 310.97 | 5192.11 | 1264.76 | -1322.04
| 5663 | 11.18 | 311.68 | 5283.8 | 1278.39 | -1337.57
| 5759 | 9.27 | 313.52 | 5378.27 | 1289.9 | -1350.12
| 5854 | 10.7 | 310.96 | 5471.83 | 1300.95 | -1362.33
| 5949 | 9.25 | 307.01 | 5565.39 | 1311.33 | -1375.09
| 6044 | 7.06 | 305.25 | 5659.43 | 1319.3 | -1385.96
| 6138 | 5.28 | 304.5 | 5752.88 | 1325.08 | -1394.24
| 6232 | 3.81 | 305.94 | 5846.58 | 1329.37 | -1400.33
| 6325 | 2.77 | 307.9 | 5939.43 | 1332.56 | -1404.61
| 6421 | 1.75 | 311.67 | 6035.35 | 1334.96 | -1407.53
| 6515 | 1.26 | 318 | 6129.32 | 1336.68 | -1409.3
| 6609 | 0.84 | 316.93 | 6223.3 | 1337.95 | -1410.46
| 6704 | 1.95 | 225.04 | 6318.28 | 1337.32 | -1412.08
| 6799 | 11.21 | 199.12 | 6412.56 | 1327.43 | -1416.26
| 6893 | 16.81 | 191.13 | 6503.74 | 1305.44 | -1421.88
| 6988 | 23.03 | 192.79 | 6593.01 | 1273.81 | -1428.65
| 7082 | 30.24 | 191.78 | 6676.98 | 1232.65 | -1437.57
| 7177 | 37.27 | 187.46 | 6755.93 | 1180.64 | -1446.2
| 7271 | 50.68 | 182.97 | 6823.44 | 1115.8 | -1451.8
| 7366 | 59.73 | 179.93 | 6877.6 | 1037.9 | -1453.66
| 7461 | 68.33 | 184.23 | 6919.18 | 952.66 | -1456.87
| 7555 | 76.5 | 181.54 | 6947.56 | 863.25 | -1461.33
| 7650 | 79.61 | 180.42 | 6967.22 | 770.33 | -1462.92
| 7745 | 86.87 | 181.85 | 6978.39 | 676.08 | -1464.79
| 7840 | 88.19 | 181.18 | 6982.49 | 581.2 | -1467.3
| 7933 | 89.29 | 180.87 | 6984.53 | 488.24 | -1468.96
| 8028 | 90.1 | 180.98 | 6985.04 | 393.26 | -1470.5
| 8122 | 90.27 | 179.7 | 6984.73 | 299.26 | -1471.06
| 8217 | 89.36 | 179.2 | 6985.04 | 204.27 | -1470.14
| 8312 | 89.7 | 177.95 | 6985.82 | 109.3 | -1467.78
| 8407 | 89.03 | 179.12 | 6986.87 | 14.34 | -1465.35
| 8502 | 87.45 | 178.59 | 6989.79 | -80.59 | -1463.46
| 8596 | 87.99 | 179.38 | 6993.53 | -174.5 | -1461.79
| 8691 | 89.23 | 179.86 | 6995.83 | -269.47 | -1461.16
| 8786 | 90.07 | 179.66 | 6996.41 | -364.47 | -1460.76
| 8881 | 90.23 | 180.45 | 6996.17 | -459.47 | -1460.85
| 8976 | 90.4 | 180.02 | 6995.64 | -554.46 | -1461.24
| 9071 | 90.91 | 179.83 | 6994.56 | -649.46 | -1461.12
| 9166 | 90.71 | 179.97 | 6993.21 | -744.45 | -1460.95
| 9261 | 89.19 | 180.37 | 6993.3 | -839.44 | -1461.24
| 9356 | 90.03 | 180.35 | 6993.94 | -934.44 | -1461.83
| 9451 | 88.62 | 179.8 | 6995.06 | -1029.43 | -1461.96
| 9546 | 88.15 | 179.61 | 6997.74 | -1124.39 | -1461.47
| 9640 | 88.42 | 179.41 | 7000.55 | -1218.34 | -1460.67
| 9735 | 88.52 | 179.9 | 7003.09 | -1313.31 | -1460.09
| 9830 | 89.56 | 179.25 | 7004.68 | -1408.29 | -1459.39
| 9924 | 88.25 | 178.72 | 7006.48 | -1502.26 | -1457.72
| 10019 | 88.55 | 178.26 | 7009.13 | -1597.19 | -1455.22
| 10115 | 88.89 | 179.47 | 7011.28 | -1693.14 | -1453.32
| 10209 | 88.32 | 179.76 | 7013.56 | -1787.11 | -1452.69
| 10304 | 87.62 | 179.13 | 7016.93 | -1882.05 | -1451.77
| 10400 | 87.82 | 178.93 | 7020.75 | -1977.96 | -1450.15
| 10495 | 88.39 | 178.42 | 7023.89 | -2072.88 | -1447.95
| 10590 | 87.11 | 180.91 | 7027.62 | -2167.79 | -1447.39
| 10685 | 87.65 | 181.17 | 7031.96 | -2262.68 | -1449.12
| 10779 | 88.49 | 180.86 | 7035.13 | -2356.61 | -1450.78
| 10874 | 87.78 | 181.45 | 7038.22 | -2451.54 | -1452.69
| 10968 | 88.46 | 180.52 | 7041.3 | -2545.47 | -1454.31
| 11063 | 87.01 | 180.95 | 7045.06 | -2640.39 | -1455.53
| 11158 | 87.38 | 180.22 | 7049.71 | -2735.27 | -1456.5
| 11253 | 88.02 | 180.23 | 7053.52 | -2830.19 | -1456.87
| 11347 | 88.29 | 179.84 | 7056.55 | -2924.14 | -1456.93
| 11442 | 89.53 | 181.78 | 7058.35 | -3019.11 | -1458.27
| 11537 | 90.24 | 180.94 | 7058.54 | -3114.08 | -1460.52
| 11632 | 90.91 | 181.49 | 7057.59 | -3209.05 | -1462.54
| 11727 | 92.39 | 181.15 | 7054.86 | -3303.98 | -1464.73
| 11822 | 91.51 | 180.8 | 7051.62 | -3398.91 | -1466.34
| 11917 | 89.9 | 179.79 | 7050.45 | -3493.9 | -1466.83
| 12011 | 90.81 | 179.9 | 7049.87 | -3587.9 | -1466.58
| 12106 | 91.81 | 179.4 | 7047.7 | -3682.87 | -1466
| 12201 | 90.03 | 179.34 | 7046.17 | -3777.85 | -1464.95
| 12296 | 89.33 | 179.35 | 7046.71 | -3872.84 | -1463.87
| 12392 | 90.2 | 178.83 | 7047.1 | -3968.83 | -1462.34
| 12487 | 90.81 | 179.12 | 7046.26 | -4063.81 | -1460.64
| 12582 | 89.36 | 178.9 | 7046.12 | -4158.79 | -1459
| 12677 | 89.23 | 179 | 7047.29 | -4253.77 | -1457.26
| 12771 | 90.07 | 178.7 | 7047.86 | -4347.75 | -1455.37
| 12866 | 90.91 | 178.8 | 7047.05 | -4442.72 | -1453.3
| 12939 | 90.91 | 178.8 | 7045.89 | -4515.69 | -1451.77

## Lookup (hidden)
North Reference | RetunValue | Grid Type | ReturnValue | Deviation Indicator | ReturnValue
| 2 |  | 0 |  | 4
True |  | SPCS-Colorado Central-NAD27 |  | Directional
Grid |  | SPCS-Colorado Central-NAD83 |  | High Angle
|  | SPCS-Colorado North-NAD27 |  | Horizontal
SPCS-Colorado North-NAD83
SPCS-Colorado South-NAD27
SPCS-Colorado South-NAD83
UTM-Zone 12 NAD27
UTM-Zone 12 NAD83
UTM-Zone 13 NAD27
UTM-Zone 13 NAD83