## Data
Header Information | measured depth (ft) | inclination (°) | azimuth (°) | true vertical depth (ft) | northing +N/-S (ft) | easting +E/-W (ft)
Operator Name | 0 | 0 | 0 | 0 | 0 | 0
Noble Energy INC | 1202 | 0.35 | 250.82 | 1201.99 | -1.21 | -3.47
Operator Number | 1386 | 0.5 | 275.63 | 1385.99 | -1.31 | -4.8
100322 | 1479 | 3.64 | 242.46 | 1478.92 | -2.64 | -7.82
Well Name and Number | 1572 | 4.6 | 226.87 | 1571.68 | -6.55 | -13.16
Greyson LD28-780_ACTUAL | 1666 | 4.37 | 226.63 | 1665.39 | -11.59 | -18.51
API Number (if available) | 1758 | 6.63 | 220.18 | 1756.96 | -18.05 | -24.49
05-123-41584 | 1850 | 7.62 | 216.31 | 1848.25 | -27.03 | -31.53
Location: QQ SEC TWP RGE | 1943 | 9.67 | 216.84 | 1940.19 | -38.25 | -39.86
SESW 28 9N 58W | 2034 | 11.15 | 215.39 | 2029.69 | -51.54 | -49.54
Citing Type: Planned or Actual | 2126 | 11.56 | 212.35 | 2119.89 | -66.58 | -59.63
Planned | 2219 | 11.22 | 208.33 | 2211.06 | -82.41 | -68.91
Actual | 2311 | 12.16 | 218.58 | 2301.16 | -97.87 | -79.2
Horizontal | 2404 | 11.89 | 215.89 | 2392.12 | -113.29 | -90.92
North Reference | 2497 | 11.67 | 214.76 | 2483.16 | -128.78 | -101.9
Grid | 2590 | 13.52 | 221.8 | 2573.92 | -144.61 | -114.51
Grid Type | 2682 | 13.48 | 220.52 | 2663.38 | -160.78 | -128.65
SPCS-Colorado North-NAD83 | 2869 | 13.01 | 220.29 | 2845.41 | -193.4 | -156.42
| 2964 | 12.35 | 215.96 | 2938.09 | -209.78 | -169.3
| 3058 | 11.51 | 208.36 | 3030.07 | -226.18 | -179.66
| 3153 | 11.06 | 204.05 | 3123.23 | -242.84 | -187.87
| 3248 | 12.99 | 210.06 | 3216.15 | -260.4 | -196.94
| 3342 | 13.43 | 209.75 | 3307.66 | -279.02 | -207.65
| 3437 | 13.47 | 217.15 | 3400.06 | -297.42 | -219.8
| 3532 | 14.07 | 217.86 | 3492.33 | -315.36 | -233.57
| 3626 | 13.9 | 223.18 | 3583.55 | -332.61 | -248.31
| 3721 | 13.39 | 222.75 | 3675.86 | -349.01 | -263.59
| 3815 | 13.01 | 230.4 | 3767.39 | -363.75 | -279.13
| 3910 | 12.47 | 229.76 | 3860.05 | -377.19 | -295.2
| 4005 | 11.65 | 227.68 | 3952.95 | -390.28 | -310.12
| 4099 | 10.68 | 225.68 | 4045.17 | -402.75 | -323.37
| 4194 | 10.99 | 223.94 | 4138.48 | -415.42 | -335.95
| 4288 | 11.11 | 222.24 | 4230.74 | -428.58 | -348.26
| 4383 | 11.88 | 221.02 | 4323.83 | -442.73 | -360.83
| 4477 | 11.1 | 220.09 | 4415.95 | -456.96 | -373
| 4572 | 9.58 | 220.11 | 4509.4 | -470 | -383.99
| 4667 | 9.98 | 218.21 | 4603.02 | -482.51 | -394.17
| 4761 | 9.09 | 214.15 | 4695.72 | -495.06 | -403.38
| 4856 | 8.73 | 223.84 | 4789.58 | -506.47 | -412.59
| 4951 | 10.35 | 224.45 | 4883.26 | -517.76 | -423.56
| 5045 | 12.21 | 227.57 | 4975.44 | -530.5 | -436.81
| 5140 | 20.38 | 238.18 | 5066.57 | -546.03 | -458.32
| 5234 | 21.47 | 255.33 | 5154.45 | -559.03 | -488.9
| 5329 | 24.69 | 271.02 | 5241.92 | -563.08 | -525.6
| 5424 | 30.68 | 280.8 | 5326.05 | -558.18 | -569.31
| 5518 | 35 | 289.24 | 5405.05 | -544.79 | -618.37
| 5613 | 38.01 | 300.23 | 5481.49 | -521.05 | -669.43
| 5708 | 41.07 | 314.28 | 5554.89 | -484.46 | -717.15
| 5802 | 46.88 | 326.42 | 5622.63 | -434.18 | -758.34
| 5897 | 54.26 | 340.06 | 5683.09 | -368.78 | -790.8
| 5991 | 59.84 | 350.47 | 5734.3 | -292.63 | -810.6
| 6086 | 65.74 | 353.33 | 5777.73 | -209.03 | -822.44
| 6180 | 73.13 | 352.87 | 5810.72 | -121.72 | -833.01
| 6291 | 86.61 | 353.78 | 5830.2 | -13.44 | -845.67
| 6381 | 88.58 | 354.83 | 5833.98 | 76.03 | -854.59
| 6473 | 88.49 | 355.47 | 5836.33 | 167.67 | -862.36
| 6565 | 89.82 | 356.28 | 5837.69 | 259.42 | -868.98
| 6657 | 91.45 | 359.7 | 5836.67 | 351.34 | -872.21
| 6750 | 90.49 | 359.78 | 5835.09 | 444.32 | -872.63
| 6843 | 88.61 | 358.55 | 5835.82 | 537.31 | -873.98
| 6936 | 88.83 | 358.09 | 5837.9 | 630.24 | -876.71
| 7029 | 88.83 | 357.97 | 5839.8 | 723.17 | -879.91
| 7123 | 90.46 | 358.4 | 5840.38 | 817.12 | -882.88
| 7215 | 91.48 | 358.55 | 5838.82 | 909.07 | -885.33
| 7310 | 91.32 | 358.65 | 5836.5 | 1004.01 | -887.65
| 7404 | 89.57 | 357.72 | 5835.77 | 1097.96 | -890.63
| 7499 | 89.75 | 357.4 | 5836.34 | 1192.87 | -894.67
| 7688 | 91.02 | 357.2 | 5835.07 | 1381.65 | -903.58
| 7783 | 89.94 | 358.57 | 5834.27 | 1476.58 | -907.08
| 7878 | 89.63 | 357.94 | 5834.63 | 1571.53 | -909.97
| 7972 | 89.38 | 357.31 | 5835.44 | 1665.45 | -913.87
| 8067 | 90.77 | 358.48 | 5835.31 | 1760.38 | -917.36
| 8161 | 91.97 | 359.74 | 5833.07 | 1854.34 | -918.82
| 8256 | 89.97 | 359.48 | 5831.46 | 1949.32 | -919.46
| 8351 | 89.88 | 358.68 | 5831.58 | 2044.3 | -920.99
| 8446 | 89.97 | 358.98 | 5831.71 | 2139.28 | -922.93
| 8540 | 90.34 | 358.47 | 5831.45 | 2233.26 | -925.02
| 8635 | 89.97 | 358.12 | 5831.2 | 2328.22 | -927.85
| 8824 | 90.12 | 357.49 | 5831.05 | 2517.08 | -935.09
| 8919 | 89.51 | 357.33 | 5831.35 | 2611.98 | -939.38
| 9014 | 89.94 | 357.25 | 5831.81 | 2706.87 | -943.87
| 9108 | 90.65 | 357.05 | 5831.33 | 2800.75 | -948.54
| 9203 | 90.55 | 357.58 | 5830.33 | 2895.64 | -952.99
| 9297 | 91.05 | 358.13 | 5829.02 | 2989.57 | -956.51
| 9392 | 89.29 | 359.16 | 5828.74 | 3084.54 | -958.76
| 9486 | 90.31 | 359.36 | 5829.07 | 3178.53 | -959.97
| 9581 | 90.65 | 359.09 | 5828.27 | 3273.52 | -961.26
| 9770 | 90.22 | 358.17 | 5826.83 | 3462.45 | -965.78
| 9865 | 90.06 | 358.1 | 5826.6 | 3557.4 | -968.87
| 9960 | 89.69 | 357.94 | 5826.81 | 3652.35 | -972.15
| 10055 | 89.26 | 357.66 | 5827.68 | 3747.27 | -975.8
| 10149 | 88.95 | 357.28 | 5829.15 | 3841.17 | -979.95
| 10243 | 89.38 | 355.91 | 5830.52 | 3934.99 | -985.53
| 10338 | 91.36 | 357.76 | 5829.91 | 4029.83 | -990.77
| 10433 | 91.6 | 357.4 | 5827.45 | 4124.72 | -994.78
| 10527 | 92.16 | 356.86 | 5824.37 | 4218.55 | -999.49
| 10589 | 92.38 | 356.63 | 5821.91 | 4280.4 | -1003
| 10651 | 92.38 | 356.63 | 5819.34 | 4342.24 | -1006.65

## Lookup (hidden)
North Reference | RetunValue | Grid Type | ReturnValue | Deviation Indicator | ReturnValue
| 3 |  | 5 |  | 4
True |  | SPCS-Colorado Central-NAD27 |  | Directional
Grid |  | SPCS-Colorado Central-NAD83 |  | High Angle
|  | SPCS-Colorado North-NAD27 |  | Horizontal
SPCS-Colorado North-NAD83
SPCS-Colorado South-NAD27
SPCS-Colorado South-NAD83
UTM-Zone 12 NAD27
UTM-Zone 12 NAD83
UTM-Zone 13 NAD27
UTM-Zone 13 NAD83