## Data
Header Information | measured depth (ft) | inclination (°) | azimuth (°) | true vertical depth (ft) | northing +N/-S (ft) | easting +E/-W (ft)
Operator Name | 0 | 0 | 0 | 0 | 0 | 0
EXTRACTION OIL & GAS | 100 | 0 | 0 | 100 | 0 | 0
Operator Number | 200 | 0 | 0 | 200 | 0 | 0
10459 | 300 | 0 | 0 | 300 | 0 | 0
Well Name and Number | 400 | 0 | 0 | 400 | 0 | 0
JOHNSON TRUST 8 | 500 | 0 | 0 | 500 | 0 | 0
API Number (if available) | 600 | 0 | 0 | 600 | 0 | 0
| 700 | 0 | 0 | 700 | 0 | 0
Location: QQ SEC TWP RGE | 800 | 0 | 0 | 800 | 0 | 0
NW SW SEC. 13 T2N R68W | 900 | 0 | 0 | 900 | 0 | 0
Citing Type: Planned or Actual | 1000 | 0 | 0 | 1000 | 0 | 0
PLANNED | 1100 | 0 | 0 | 1100 | 0 | 0
Deviation Indicator | 1200 | 0 | 0 | 1200 | 0 | 0
Horizontal | 1300 | 0 | 0 | 1300 | 0 | 0
North Reference | 1400 | 0 | 0 | 1400 | 0 | 0
True | 1500 | 0 | 0 | 1500 | 0 | 0
Grid Type | 1600 | 0 | 0 | 1600 | 0 | 0
#VALUE! | 1650 | 0 | 0 | 1650 | 0 | 0
| 1700 | 1 | 17.32 | 1700 | 0.42 | 0.13
| 1800 | 3 | 17.32 | 1799.93 | 3.75 | 1.17
| 1900 | 5 | 17.32 | 1899.68 | 10.41 | 3.24
| 2000 | 7 | 17.32 | 1999.13 | 20.39 | 6.36
| 2100 | 9 | 17.32 | 2098.15 | 33.67 | 10.5
| 2100.54 | 9.01 | 17.32 | 2098.68 | 33.75 | 10.52
| 2200 | 9.01 | 17.32 | 2196.92 | 48.62 | 15.16
| 2300 | 9.01 | 17.32 | 2295.68 | 63.58 | 19.82
| 2400 | 9.01 | 17.32 | 2394.45 | 78.53 | 24.49
| 2500 | 9.01 | 17.32 | 2493.22 | 93.48 | 29.15
| 2600 | 9.01 | 17.32 | 2591.98 | 108.43 | 33.81
| 2700 | 9.01 | 17.32 | 2690.75 | 123.38 | 38.47
| 2800 | 9.01 | 17.32 | 2789.51 | 138.34 | 43.13
| 2900 | 9.01 | 17.32 | 2888.28 | 153.29 | 47.8
| 3000 | 9.01 | 17.32 | 2987.04 | 168.24 | 52.46
| 3100 | 9.01 | 17.32 | 3085.81 | 183.19 | 57.12
| 3200 | 9.01 | 17.32 | 3184.58 | 198.14 | 61.78
| 3300 | 9.01 | 17.32 | 3283.34 | 213.1 | 66.44
| 3400 | 9.01 | 17.32 | 3382.11 | 228.05 | 71.11
| 3500 | 9.01 | 17.32 | 3480.87 | 243 | 75.77
| 3600 | 9.01 | 17.32 | 3579.64 | 257.95 | 80.43
| 3700 | 9.01 | 17.32 | 3678.41 | 272.9 | 85.09
| 3800 | 9.01 | 17.32 | 3777.17 | 287.86 | 89.75
| 3900 | 9.01 | 17.32 | 3875.94 | 302.81 | 94.42
| 4000 | 9.01 | 17.32 | 3974.7 | 317.76 | 99.08
| 4100 | 9.01 | 17.32 | 4073.47 | 332.71 | 103.74
| 4200 | 9.01 | 17.32 | 4172.24 | 347.66 | 108.4
| 4300 | 9.01 | 17.32 | 4271 | 362.62 | 113.06
| 4400 | 9.01 | 17.32 | 4369.77 | 377.57 | 117.73
| 4500 | 9.01 | 17.32 | 4468.53 | 392.52 | 122.39
| 4600 | 9.01 | 17.32 | 4567.3 | 407.47 | 127.05
| 4700 | 9.01 | 17.32 | 4666.06 | 422.43 | 131.71
| 4800 | 9.01 | 17.32 | 4764.83 | 437.38 | 136.37
| 4900 | 9.01 | 17.32 | 4863.6 | 452.33 | 141.04
| 5000 | 9.01 | 17.32 | 4962.36 | 467.28 | 145.7
| 5100 | 9.01 | 17.32 | 5061.13 | 482.23 | 150.36
| 5200 | 9.01 | 17.32 | 5159.89 | 497.19 | 155.02
| 5300 | 9.01 | 17.32 | 5258.66 | 512.14 | 159.69
| 5400 | 9.01 | 17.32 | 5357.43 | 527.09 | 164.35
| 5500 | 9.01 | 17.32 | 5456.19 | 542.04 | 169.01
| 5600 | 9.01 | 17.32 | 5554.96 | 556.99 | 173.67
| 5700 | 9.01 | 17.32 | 5653.72 | 571.95 | 178.33
| 5800 | 9.01 | 17.32 | 5752.49 | 586.9 | 183
| 5900 | 9.01 | 17.32 | 5851.26 | 601.85 | 187.66
| 6000 | 9.01 | 17.32 | 5950.02 | 616.8 | 192.32
| 6100 | 9.01 | 17.32 | 6048.79 | 631.75 | 196.98
| 6200 | 9.01 | 17.32 | 6147.55 | 646.71 | 201.64
| 6256.46 | 9.01 | 17.32 | 6203.32 | 655.15 | 204.28
| 6300 | 8.14 | 17.32 | 6246.37 | 661.35 | 206.21
| 6400 | 6.14 | 17.32 | 6345.59 | 673.21 | 209.91
| 6500 | 4.14 | 17.32 | 6445.18 | 681.76 | 212.57
| 6600 | 2.14 | 17.32 | 6545.03 | 686.99 | 214.21
| 6700 | 0.14 | 17.32 | 6645 | 688.89 | 214.8
| 6707 | 0 | 0 | 6652 | 688.9 | 214.8
| 6737 | 0 | 0 | 6682 | 688.9 | 214.8
| 6800 | 6.3 | 179.84 | 6744.87 | 685.44 | 214.81
| 6900 | 16.3 | 179.84 | 6842.81 | 665.87 | 214.86
| 7000 | 26.3 | 179.84 | 6935.86 | 629.59 | 214.97
| 7100 | 36.3 | 179.84 | 7021.2 | 577.71 | 215.11
| 7200 | 46.3 | 179.84 | 7096.24 | 511.8 | 215.3
| 7300 | 56.3 | 179.84 | 7158.69 | 433.86 | 215.52
| 7400 | 66.3 | 179.84 | 7206.66 | 346.26 | 215.76
| 7500 | 76.29 | 179.84 | 7238.68 | 251.66 | 216.03
| 7600 | 86.29 | 179.84 | 7253.8 | 152.94 | 216.31
| 7637.11 | 90 | 179.84 | 7255 | 115.86 | 216.41
| 7700 | 90 | 179.84 | 7254.99 | 52.97 | 216.59
| 7800 | 90 | 179.84 | 7254.99 | -47.03 | 216.87
| 7900 | 90 | 179.84 | 7254.98 | -147.03 | 217.15
| 8000 | 90 | 179.84 | 7254.97 | -247.03 | 217.43
| 8100 | 90 | 179.84 | 7254.97 | -347.03 | 217.71
| 8200 | 90 | 179.84 | 7254.96 | -447.03 | 217.99
| 8300 | 90 | 179.84 | 7254.95 | -547.03 | 218.27
| 8400 | 90 | 179.84 | 7254.95 | -647.03 | 218.55
| 8500 | 90 | 179.84 | 7254.94 | -747.03 | 218.83
| 8600 | 90 | 179.84 | 7254.94 | -847.03 | 219.12
| 8700 | 90 | 179.84 | 7254.93 | -947.03 | 219.4
| 8800 | 90 | 179.84 | 7254.93 | -1047.03 | 219.68
| 8900 | 90 | 179.84 | 7254.93 | -1147.03 | 219.96
| 9000 | 90 | 179.84 | 7254.92 | -1247.03 | 220.24
| 9100 | 90 | 179.84 | 7254.92 | -1347.03 | 220.52
| 9200 | 90 | 179.84 | 7254.92 | -1447.03 | 220.8
| 9300 | 90 | 179.84 | 7254.91 | -1547.03 | 221.08
| 9400 | 90 | 179.84 | 7254.91 | -1647.03 | 221.36
| 9500 | 90 | 179.84 | 7254.91 | -1747.03 | 221.64
| 9600 | 90 | 179.84 | 7254.91 | -1847.03 | 221.92
| 9700 | 90 | 179.84 | 7254.91 | -1947.02 | 222.2
| 9800 | 90 | 179.84 | 7254.91 | -2047.02 | 222.48
| 9900 | 90 | 179.84 | 7254.91 | -2147.02 | 222.76
| 10000 | 90 | 179.84 | 7254.91 | -2247.02 | 223.04
| 10100 | 90 | 179.84 | 7254.91 | -2347.02 | 223.32
| 10200 | 90 | 179.84 | 7254.91 | -2447.02 | 223.6
| 10300 | 90 | 179.84 | 7254.91 | -2547.02 | 223.88
| 10400 | 90 | 179.84 | 7254.92 | -2647.02 | 224.16
| 10500 | 90 | 179.84 | 7254.92 | -2747.02 | 224.44
| 10600 | 90 | 179.84 | 7254.92 | -2847.02 | 224.72
| 10700 | 90 | 179.84 | 7254.92 | -2947.02 | 225
| 10800 | 90 | 179.84 | 7254.93 | -3047.02 | 225.28
| 10900 | 90 | 179.84 | 7254.93 | -3147.02 | 225.56
| 11000 | 90 | 179.84 | 7254.93 | -3247.02 | 225.84
| 11100 | 90 | 179.84 | 7254.94 | -3347.02 | 226.12
| 11200 | 90 | 179.84 | 7254.94 | -3447.02 | 226.4
| 11300 | 90 | 179.84 | 7254.95 | -3547.02 | 226.68
| 11400 | 90 | 179.84 | 7254.95 | -3647.02 | 226.96
| 11500 | 90 | 179.84 | 7254.96 | -3747.02 | 227.24
| 11600 | 90 | 179.84 | 7254.97 | -3847.02 | 227.52
| 11700 | 90 | 179.84 | 7254.97 | -3947.02 | 227.8
| 11800 | 90 | 179.84 | 7254.98 | -4047.02 | 228.08
| 11900 | 90 | 179.84 | 7254.99 | -4147.02 | 228.36
| 12000 | 90 | 179.84 | 7255 | -4247.02 | 228.64
| 12042.18 | 90 | 179.84 | 7255 | -4289.19 | 228.75

## Lookup (hidden)
North Reference | RetunValue | Grid Type | ReturnValue | Deviation Indicator | ReturnValue
| 2 |  | 0 |  | 4
True |  | SPCS-Colorado Central-NAD27 |  | Directional
Grid |  | SPCS-Colorado Central-NAD83 |  | High Angle
|  | SPCS-Colorado North-NAD27 |  | Horizontal
SPCS-Colorado North-NAD83
SPCS-Colorado South-NAD27
SPCS-Colorado South-NAD83
UTM-Zone 12 NAD27
UTM-Zone 12 NAD83
UTM-Zone 13 NAD27
UTM-Zone 13 NAD83