## Data
Header Information | measured depth (ft) | inclination (°) | azimuth (°) | true vertical depth (ft) | northing +N/-S (ft) | easting +E/-W (ft)
Operator Name | 0 | 0 | 0 | 0 | 0 | 0
Noble Energy INC | 89.42 | 0.38 | 133.491 | 89.42 | -0.2 | 0.22
Operator Number | 180.2 | 0.22 | 81.348 | 180.2 | -0.39 | 0.61
100322 | 270.98 | 0.23 | 44.984 | 270.98 | -0.23 | 0.91
Well Name and Number | 361.76 | 0.16 | 83.594 | 361.76 | -0.09 | 1.16
Brecken LD28-734_ACTUAL | 452.54 | 0.47 | 92.146 | 452.54 | -0.09 | 1.66
API Number (if available) | 543.32 | 0.41 | 85.644 | 543.31 | -0.08 | 2.36
05-123-41565 | 634.1 | 0.45 | 99.122 | 634.09 | -0.11 | 3.03
Location: QQ SEC TWP RGE | 724.88 | 0.38 | 94.294 | 724.87 | -0.19 | 3.68
SWSE 28 9N 58W | 815.66 | 0.53 | 95.976 | 815.65 | -0.25 | 4.4
Citing Type: Planned or Actual | 1088 | 0.41 | 89.671 | 1087.98 | -0.38 | 6.63
Proposal | 1198 | 0.36 | 335.37 | 1197.97 | -0.06 | 6.88
Actual | 1290 | 0.41 | 323.99 | 1289.97 | 0.47 | 6.56
Horizontal | 1381 | 0.48 | 328.23 | 1380.97 | 1.05 | 6.17
North Reference | 1472 | 0.39 | 336.3 | 1471.97 | 1.66 | 5.85
Grid | 1564 | 0.25 | 345.84 | 1563.97 | 2.14 | 5.67
Grid Type | 1747 | 0.62 | 63.71 | 1746.96 | 2.97 | 6.46
SPCS-Colorado North-NAD83 | 1838 | 2.75 | 177.01 | 1837.93 | 1.01 | 7.02
| 1930 | 3.87 | 188.23 | 1929.77 | -4.27 | 6.69
| 2021 | 5.14 | 180.08 | 2020.49 | -11.39 | 6.24
| 2113 | 5.71 | 161.72 | 2112.09 | -19.85 | 7.67
| 2205 | 6.86 | 145.21 | 2203.54 | -28.71 | 12.24
| 2297 | 8.16 | 152.73 | 2294.75 | -39.03 | 18.37
| 2389 | 7.54 | 148.61 | 2385.89 | -49.99 | 24.51
| 2480 | 8.71 | 159.42 | 2475.98 | -61.53 | 30.04
| 2572 | 10.04 | 157.82 | 2566.75 | -75.48 | 35.51
| 2663 | 9.56 | 157.16 | 2656.42 | -89.79 | 41.44
| 2758 | 9.56 | 157.66 | 2750.1 | -104.36 | 47.5
| 2853 | 10.07 | 158.92 | 2843.71 | -119.41 | 53.49
| 2947 | 11.29 | 143.78 | 2936.1 | -134.5 | 61.88
| 3042 | 10.01 | 143.27 | 3029.46 | -148.62 | 72.32
| 3137 | 9.05 | 143.32 | 3123.15 | -161.23 | 81.72
| 3232 | 9.69 | 141.99 | 3216.88 | -173.52 | 91.1
| 3326 | 9.8 | 143.89 | 3309.52 | -186.22 | 100.69
| 3421 | 10.21 | 144.29 | 3403.08 | -199.59 | 110.37
| 3516 | 9.44 | 140.04 | 3496.69 | -212.39 | 120.29
| 3611 | 9.33 | 140.96 | 3590.41 | -224.35 | 130.14
| 3705 | 8.04 | 136.45 | 3683.34 | -235.03 | 139.47
| 3800 | 7.07 | 136 | 3777.51 | -244.05 | 148.11
| 3989 | 6.67 | 145.36 | 3965.16 | -261.45 | 162.43
| 4084 | 5.83 | 144.28 | 4059.59 | -269.91 | 168.38
| 4179 | 6.29 | 148.61 | 4154.06 | -278.27 | 173.91
| 4273 | 6.61 | 153.36 | 4247.47 | -287.5 | 179.02
| 4368 | 5.69 | 149.3 | 4341.92 | -296.43 | 183.87
| 4463 | 4.65 | 146.9 | 4436.53 | -303.71 | 188.38
| 4557 | 4.17 | 147.66 | 4530.25 | -309.79 | 192.29
| 4652 | 1.74 | 132.65 | 4625.12 | -313.69 | 195.2
| 4747 | 1.27 | 67.75 | 4720.1 | -314.26 | 197.23
| 4842 | 1.05 | 53.39 | 4815.08 | -313.35 | 198.91
| 4936 | 1.15 | 58.15 | 4909.06 | -312.33 | 200.4
| 5031 | 1.15 | 60.83 | 5004.04 | -311.37 | 202.04
| 5126 | 0.96 | 62.73 | 5099.02 | -310.54 | 203.58
| 5220 | 0.1 | 28.91 | 5193.02 | -310.1 | 204.32
| 5315 | 5.69 | 20.06 | 5287.86 | -305.61 | 205.98
| 5410 | 10.39 | 28.92 | 5381.9 | -293.68 | 211.74
| 5504 | 19.96 | 25.33 | 5472.52 | -271.7 | 222.73
| 5599 | 29.32 | 16.85 | 5558.8 | -234.69 | 236.44
| 5694 | 38.15 | 4.41 | 5637.82 | -183.01 | 245.47
| 5789 | 48.3 | 0.08 | 5706.97 | -118.11 | 247.78
| 5883 | 58.84 | 358.87 | 5762.71 | -42.59 | 247.04
| 5978 | 67.76 | 355.67 | 5805.36 | 42.08 | 242.91
| 6073 | 73.81 | 353.71 | 5836.62 | 131.35 | 234.58
| 6187 | 83.61 | 356.73 | 5858.91 | 242.61 | 225.33
| 6340 | 89.35 | 358.23 | 5868.3 | 395.11 | 218.62
| 6432 | 89.94 | 357.99 | 5868.87 | 487.06 | 215.59
| 6523 | 89.51 | 357.36 | 5869.31 | 577.98 | 211.9
| 6615 | 89.11 | 356.77 | 5870.42 | 669.85 | 207.19
| 6707 | 90.86 | 357.3 | 5870.44 | 761.72 | 202.43
| 6799 | 91.2 | 357.27 | 5868.79 | 853.61 | 198.07
| 6891 | 91.2 | 357.21 | 5866.86 | 945.48 | 193.64
| 6982 | 91.33 | 358.49 | 5864.85 | 1036.39 | 190.23
| 7074 | 90.4 | 358.5 | 5863.47 | 1128.35 | 187.81
| 7165 | 90.49 | 358.28 | 5862.76 | 1219.31 | 185.26
| 7260 | 88.46 | 358.04 | 5863.63 | 1314.25 | 182.21
| 7354 | 88.15 | 357.82 | 5866.41 | 1408.15 | 178.81
| 7449 | 88 | 358.66 | 5869.6 | 1503.05 | 175.9
| 7543 | 89.6 | 358.57 | 5871.57 | 1597 | 173.62
| 7638 | 89.66 | 358.19 | 5872.18 | 1691.96 | 170.94
| 7733 | 89.82 | 357.49 | 5872.61 | 1786.89 | 167.36
| 7828 | 89.85 | 357.11 | 5872.89 | 1881.78 | 162.88
| 7922 | 90.12 | 357.27 | 5872.91 | 1975.67 | 158.28
| 8017 | 90.43 | 357.25 | 5872.46 | 2070.56 | 153.73
| 8112 | 89.78 | 357.21 | 5872.28 | 2165.45 | 149.14
| 8207 | 90.18 | 357.19 | 5872.31 | 2260.33 | 144.5
| 8301 | 89.45 | 355.57 | 5872.62 | 2354.14 | 138.57
| 8396 | 91.85 | 357.53 | 5871.54 | 2448.95 | 132.85
| 8491 | 92.22 | 356.99 | 5868.17 | 2543.78 | 128.31
| 8586 | 92.31 | 357.93 | 5864.41 | 2638.61 | 124.11
| 8680 | 92.71 | 358.07 | 5860.3 | 2732.47 | 120.83
| 8775 | 91.36 | 359.54 | 5856.92 | 2827.38 | 118.85
| 8870 | 91.11 | 359.72 | 5854.87 | 2922.36 | 118.24
| 8965 | 90.09 | 0.81 | 5853.88 | 3017.35 | 118.68
| 9060 | 90.43 | 1.08 | 5853.45 | 3112.33 | 120.24
| 9154 | 89.54 | 1.68 | 5853.47 | 3206.31 | 122.51
| 9249 | 89.35 | 1.76 | 5854.39 | 3301.26 | 125.36
| 9344 | 89.41 | 1.56 | 5855.42 | 3396.21 | 128.11
| 9439 | 89.51 | 1.58 | 5856.32 | 3491.17 | 130.71
| 9533 | 88.74 | 1.78 | 5857.75 | 3585.12 | 133.47
| 9628 | 88.18 | 0.13 | 5860.31 | 3680.07 | 135.05
| 9723 | 89.11 | 359.66 | 5862.55 | 3775.04 | 134.88
| 9817 | 89.45 | 358.41 | 5863.73 | 3869.02 | 133.29
| 9912 | 90.43 | 358.06 | 5863.83 | 3963.97 | 130.37
| 10006 | 90.34 | 357.9 | 5863.2 | 4057.91 | 127.05
| 10101 | 91.48 | 357.3 | 5861.69 | 4152.81 | 123.08
| 10196 | 91.6 | 357.75 | 5859.14 | 4247.69 | 118.98
| 10386 | 92.1 | 358.4 | 5853.01 | 4437.48 | 112.6
| 10502 | 93.36 | 359.49 | 5847.48 | 4553.33 | 110.46
| 10569 | 93.36 | 359.49 | 5843.55 | 4620.21 | 109.87

## Lookup (hidden)
North Reference | RetunValue | Grid Type | ReturnValue | Deviation Indicator | ReturnValue
| 3 |  | 5 |  | 4
True |  | SPCS-Colorado Central-NAD27 |  | Directional
Grid |  | SPCS-Colorado Central-NAD83 |  | High Angle
|  | SPCS-Colorado North-NAD27 |  | Horizontal
SPCS-Colorado North-NAD83
SPCS-Colorado South-NAD27
SPCS-Colorado South-NAD83
UTM-Zone 12 NAD27
UTM-Zone 12 NAD83
UTM-Zone 13 NAD27
UTM-Zone 13 NAD83