## Data
Header Information | measured depth (ft) | inclination (°) | azimuth (°) | true vertical depth (ft) | northing +N/-S (ft) | easting +E/-W (ft)
Operator Name | 832 | 0 | 0 | 832 | 0 | 0
Bill Barrett Corp. | 886 | 0.07 | 285.47 | 886 | 0.01 | -0.03
Operator Number | 978 | 1 | 316.87 | 978 | 0.61 | -0.63
10071 | 1069 | 2.15 | 326.55 | 1068.96 | 2.61 | -2.12
Well Name and Number | 1161 | 3.54 | 322.92 | 1160.84 | 6.32 | -4.78
Anschutz State 5-62-22-1724B2 | 1252 | 4.91 | 315.31 | 1251.59 | 11.33 | -9.22
API Number (if available) | 1344 | 5.6 | 309.49 | 1343.21 | 16.98 | -15.45
05-123-41755 | 1435 | 6.65 | 310.84 | 1433.69 | 23.25 | -22.86
Location: QQ SEC TWP RGE | 1527 | 7.21 | 314.48 | 1525.02 | 30.78 | -31.01
SWNW Section 22 5N 62W | 1619 | 6.9 | 315.57 | 1616.32 | 38.77 | -39
Citing Type: Planned or Actual | 1710 | 5.94 | 314.39 | 1706.75 | 45.97 | -46.19
ACTUAL | 1802 | 6.26 | 316.98 | 1798.23 | 52.97 | -53.01
Deviation Indicator | 1894 | 5.65 | 314.65 | 1889.73 | 59.82 | -59.66
Horizontal | 1985 | 5.95 | 319.39 | 1980.26 | 66.55 | -65.92
North Reference | 2077 | 6.56 | 320.77 | 2071.72 | 74.24 | -72.34
True | 2168 | 5.84 | 324.45 | 2162.18 | 82.03 | -78.32
Grid Type | 2260 | 6.3 | 319.44 | 2253.67 | 89.67 | -84.33
#VALUE! | 2352 | 5.55 | 315.42 | 2345.18 | 96.68 | -90.73
| 2446 | 6.34 | 313.27 | 2438.67 | 103.47 | -97.7
| 2541 | 6.27 | 315.94 | 2533.1 | 110.8 | -105.13
| 2636 | 7.15 | 316.26 | 2627.44 | 118.8 | -112.82
| 2730 | 7.94 | 315.96 | 2720.63 | 127.69 | -121.38
| 2824 | 7.73 | 314.51 | 2813.75 | 136.79 | -130.4
| 2919 | 6.82 | 309.98 | 2907.99 | 144.89 | -139.28
| 3014 | 6.66 | 324.6 | 3002.34 | 153.01 | -146.79
| 3108 | 6.54 | 326.42 | 3095.71 | 161.91 | -152.91
| 3202 | 5.69 | 331.25 | 3189.18 | 170.46 | -158.12
| 3297 | 6.62 | 319.95 | 3283.63 | 178.78 | -163.9
| 3392 | 6.99 | 314.03 | 3377.97 | 186.99 | -171.58
| 3486 | 7.39 | 314.94 | 3471.23 | 195.23 | -179.98
| 3580 | 7.82 | 315.16 | 3564.4 | 204.04 | -188.76
| 3674 | 8 | 315.02 | 3657.51 | 213.2 | -197.9
| 3769 | 7.78 | 314.44 | 3751.61 | 222.38 | -207.16
| 3864 | 7.23 | 314.46 | 3845.79 | 231.07 | -216.02
| 3959 | 7.09 | 315.76 | 3940.05 | 239.45 | -224.38
| 4053 | 6.07 | 314.87 | 4033.43 | 247.12 | -231.95
| 4148 | 6.19 | 318.92 | 4127.89 | 254.52 | -238.87
| 4242 | 6.45 | 318.38 | 4221.32 | 262.29 | -245.71
| 4336 | 7.21 | 320.44 | 4314.65 | 270.78 | -252.97
| 4431 | 6.88 | 320.01 | 4408.93 | 279.74 | -260.43
| 4526 | 5.23 | 321.79 | 4503.4 | 287.5 | -266.76
| 4620 | 5.3 | 314.69 | 4597 | 293.92 | -272.5
| 4714 | 6.37 | 314.44 | 4690.51 | 300.62 | -279.31
| 4809 | 6.18 | 317.4 | 4784.95 | 308.08 | -286.53
| 4905 | 6.47 | 317.84 | 4880.36 | 315.89 | -293.66
| 4999 | 5.58 | 318.75 | 4973.84 | 323.25 | -300.23
| 5094 | 4.89 | 320.77 | 5068.44 | 329.86 | -305.83
| 5188 | 4.24 | 320.78 | 5162.15 | 335.66 | -310.56
| 5282 | 3.34 | 318.02 | 5255.94 | 340.39 | -314.59
| 5377 | 2.92 | 321.04 | 5350.8 | 344.32 | -317.97
| 5472 | 2.56 | 326.08 | 5445.69 | 347.97 | -320.67
| 5566 | 1.97 | 318.88 | 5539.61 | 350.93 | -322.9
| 5660 | 1.78 | 318.54 | 5633.56 | 353.24 | -324.93
| 5755 | 1.04 | 321.4 | 5728.54 | 355.02 | -326.45
| 5849 | 1.07 | 307.71 | 5822.52 | 356.22 | -327.68
| 5944 | 7.22 | 81.73 | 5917.29 | 357.62 | -322.46
| 6038 | 18.07 | 81.41 | 6008.87 | 360.66 | -302.14
| 6132 | 25.44 | 85.72 | 6096.12 | 364.35 | -267.54
| 6227 | 41.75 | 88.81 | 6174.99 | 366.54 | -215.21
| 6321 | 49.61 | 90.27 | 6240.62 | 367.03 | -148.02
| 6415 | 59.24 | 88.36 | 6295.24 | 368.02 | -71.67
| 6510 | 66.85 | 88.53 | 6338.27 | 370.31 | 12.92
| 6604 | 80.66 | 90.14 | 6364.51 | 371.31 | 102.94
| 6694 | 88.25 | 92 | 6373.2 | 369.63 | 192.43
| 6788 | 89.73 | 91.51 | 6374.86 | 366.75 | 286.37
| 6883 | 90.6 | 90.38 | 6374.58 | 365.18 | 381.36
| 6977 | 91.24 | 91.29 | 6373.07 | 363.81 | 475.33
| 7071 | 91.11 | 90.53 | 6371.15 | 362.32 | 569.3
| 7165 | 89.8 | 89.5 | 6370.4 | 362.29 | 663.29
| 7260 | 91.24 | 89.12 | 6369.54 | 363.44 | 758.28
| 7354 | 90.4 | 87.48 | 6368.19 | 366.23 | 852.22
| 7449 | 91.14 | 86.99 | 6366.91 | 370.81 | 947.1
| 7543 | 91.07 | 86.15 | 6365.1 | 376.43 | 1040.92
| 7637 | 91.11 | 88.09 | 6363.31 | 381.15 | 1134.78
| 7732 | 90.84 | 88.24 | 6361.7 | 384.2 | 1229.72
| 7826 | 90.6 | 87.63 | 6360.52 | 387.58 | 1323.65
| 7920 | 90.57 | 87.03 | 6359.56 | 391.96 | 1417.54
| 8016 | 90.3 | 87.18 | 6358.83 | 396.81 | 1513.41
| 8110 | 90.34 | 87.89 | 6358.3 | 400.85 | 1607.32
| 8205 | 89.87 | 90.24 | 6358.13 | 402.4 | 1702.3
| 8300 | 91.31 | 89.53 | 6357.15 | 402.59 | 1797.3
| 8394 | 91.11 | 89.23 | 6355.16 | 403.61 | 1891.27
| 8488 | 90.57 | 87.8 | 6353.79 | 406.05 | 1985.23
| 8583 | 91.58 | 87.84 | 6352 | 409.66 | 2080.14
| 8677 | 89.16 | 87.18 | 6351.4 | 413.74 | 2174.04
| 8771 | 91.44 | 89.31 | 6350.9 | 416.62 | 2267.98
| 8866 | 92.12 | 89.69 | 6347.95 | 417.45 | 2362.93
| 8960 | 90 | 89.37 | 6346.22 | 418.22 | 2456.91
| 9055 | 91.21 | 89.17 | 6345.21 | 419.43 | 2551.89
| 9149 | 89.63 | 88.88 | 6344.52 | 421.03 | 2645.87
| 9244 | 89.43 | 88.15 | 6345.3 | 423.49 | 2740.84
| 9338 | 89.43 | 88.08 | 6346.24 | 426.58 | 2834.78
| 9432 | 91.04 | 89.49 | 6345.85 | 428.58 | 2928.76
| 9527 | 90.54 | 87.78 | 6344.54 | 430.84 | 3023.72
| 9622 | 90.37 | 90.36 | 6343.79 | 432.38 | 3118.69
| 9717 | 90 | 91.74 | 6343.48 | 430.64 | 3213.67
| 9812 | 92.08 | 93.5 | 6341.76 | 426.3 | 3308.55
| 9906 | 91.92 | 90.6 | 6338.48 | 422.94 | 3402.42
| 10001 | 90.1 | 90.39 | 6336.8 | 422.12 | 3497.4
| 10095 | 89.97 | 88.29 | 6336.74 | 423.2 | 3591.39
| 10189 | 90.44 | 88.41 | 6336.41 | 425.91 | 3685.35
| 10284 | 89.87 | 88.54 | 6336.15 | 428.44 | 3780.31
| 10378 | 89.8 | 88.53 | 6336.42 | 430.84 | 3874.28
| 10470 | 90.94 | 89.21 | 6335.83 | 432.65 | 3966.26
| 10562 | 92.12 | 89.43 | 6333.37 | 433.75 | 4058.22
| 10653 | 90.37 | 88.19 | 6331.39 | 435.64 | 4149.17
| 10745 | 90.7 | 88.89 | 6330.53 | 437.98 | 4241.14
| 10836 | 89.76 | 87.44 | 6330.17 | 440.89 | 4332.09
| 10928 | 89.26 | 87.51 | 6330.96 | 444.95 | 4423.99
| 11020 | 91.61 | 88.31 | 6330.26 | 448.3 | 4515.92
| 11111 | 92.02 | 88.18 | 6327.37 | 451.09 | 4606.84
| 11202 | 91.61 | 87.4 | 6324.49 | 454.59 | 4697.72
| 11294 | 91.78 | 87.61 | 6321.77 | 458.6 | 4789.59
| 11386 | 90.1 | 87.47 | 6320.26 | 462.55 | 4881.49
| 11477 | 90.44 | 88.31 | 6319.83 | 465.9 | 4972.43
| 11569 | 90.37 | 87.73 | 6319.18 | 469.07 | 5064.37
| 11660 | 89.8 | 86.31 | 6319.05 | 473.8 | 5155.25
| 11752 | 89.4 | 88.09 | 6319.69 | 478.3 | 5247.13
| 11844 | 90.6 | 89.67 | 6319.69 | 480.1 | 5339.11
| 11935 | 90.97 | 90.35 | 6318.44 | 480.08 | 5430.1
| 12027 | 90.54 | 89.85 | 6317.23 | 479.92 | 5522.09
| 12119 | 90.37 | 91.27 | 6316.5 | 479.02 | 5614.08
| 12210 | 90.71 | 92.35 | 6315.64 | 476.15 | 5705.03
| 12302 | 92.99 | 92.34 | 6312.67 | 472.39 | 5796.9
| 12393 | 92.79 | 91.02 | 6308.08 | 469.72 | 5887.74
| 12485 | 91.14 | 89.72 | 6304.93 | 469.13 | 5979.68
| 12576 | 88.92 | 89.33 | 6304.88 | 469.88 | 6070.67
| 12668 | 88.76 | 89.07 | 6306.74 | 471.17 | 6162.64
| 12759 | 88.02 | 88.76 | 6309.3 | 472.89 | 6253.59
| 12851 | 89.16 | 88.78 | 6311.57 | 474.86 | 6345.54
| 12943 | 88.99 | 88.75 | 6313.05 | 476.85 | 6437.51
| 13034 | 90.6 | 88.21 | 6313.38 | 479.26 | 6528.47
| 13126 | 90.57 | 88.59 | 6312.44 | 481.83 | 6620.43
| 13218 | 90.54 | 88.49 | 6311.55 | 484.17 | 6712.4
| 13310 | 90.71 | 88.43 | 6310.54 | 486.64 | 6804.36
| 13401 | 91.04 | 88.87 | 6309.15 | 488.79 | 6895.32
| 13493 | 88.66 | 88.62 | 6309.39 | 490.8 | 6987.29
| 13585 | 89.8 | 88.93 | 6310.63 | 492.77 | 7079.26
| 13676 | 90.2 | 89.36 | 6310.63 | 494.13 | 7170.25
| 13767 | 90.91 | 89.68 | 6309.75 | 494.89 | 7261.24
| 13859 | 89.13 | 89.69 | 6309.72 | 495.4 | 7353.24
| 13951 | 89.16 | 89.42 | 6311.09 | 496.11 | 7445.22
| 14043 | 88.39 | 88.88 | 6313.06 | 497.47 | 7537.19
| 14135 | 90.13 | 88.46 | 6314.24 | 499.61 | 7629.16
| 14227 | 89.97 | 87.81 | 6314.16 | 502.6 | 7721.11
| 14318 | 89.97 | 87.38 | 6314.21 | 506.42 | 7812.03
| 14410 | 90.44 | 87.71 | 6313.88 | 510.36 | 7903.94
| 14501 | 91.18 | 88.16 | 6312.6 | 513.64 | 7994.87
| 14592 | 89.83 | 88.06 | 6311.79 | 516.64 | 8085.82
| 14684 | 90.47 | 88.55 | 6311.55 | 519.36 | 8177.77
| 14775 | 90.23 | 87.45 | 6311 | 522.54 | 8268.72
| 14866 | 89.73 | 86.78 | 6311.03 | 527.12 | 8359.6
| 14958 | 89.23 | 87.69 | 6311.86 | 531.56 | 8451.49
| 15049 | 90.3 | 88.26 | 6312.24 | 534.77 | 8542.43
| 15141 | 91.18 | 89.7 | 6311.05 | 536.41 | 8634.4
| 15233 | 89.77 | 92.01 | 6310.29 | 535.04 | 8726.38
| 15325 | 89.3 | 91.68 | 6311.03 | 532.08 | 8818.33
| 15416 | 90 | 90.4 | 6311.59 | 530.42 | 8909.31
| 15508 | 89.63 | 90.47 | 6311.89 | 529.73 | 9001.31
| 15599 | 90.57 | 89.65 | 6311.73 | 529.63 | 9092.31
| 15694 | 90.5 | 89.02 | 6310.84 | 530.73 | 9187.29
| 15788 | 89.97 | 88.23 | 6310.45 | 532.99 | 9281.27
| 15883 | 90.75 | 88.16 | 6309.86 | 535.98 | 9376.22
| 15979 | 90.24 | 88.91 | 6309.03 | 538.44 | 9472.18
| 16074 | 91.14 | 88.72 | 6307.88 | 540.4 | 9567.15
| 16168 | 91.39 | 87.95 | 6305.81 | 543.13 | 9661.09
| 16263 | 90.8 | 87.47 | 6303.99 | 546.93 | 9755.99
| 16347 | 90.7 | 86.43 | 6302.89 | 551.39 | 9839.87
| 16407 | 90.7 | 86.43 | 6302.16 | 555.13 | 9899.75

## Lookup (hidden)
North Reference | RetunValue | Grid Type | ReturnValue | Deviation Indicator | ReturnValue
| 2 |  | 0 |  | 4
True |  | SPCS-Colorado Central-NAD27 |  | Directional
Grid |  | SPCS-Colorado Central-NAD83 |  | High Angle
|  | SPCS-Colorado North-NAD27 |  | Horizontal
SPCS-Colorado North-NAD83
SPCS-Colorado South-NAD27
SPCS-Colorado South-NAD83
UTM-Zone 12 NAD27
UTM-Zone 12 NAD83
UTM-Zone 13 NAD27
UTM-Zone 13 NAD83