## Data
Header Information | measured depth (ft) | inclination (°) | azimuth (°) | true vertical depth (ft) | northing +N/-S (ft) | easting +E/-W (ft)
Operator Name | 800 | 0 | 0 | 800 | 0 | 0
Bill Barrett Corp. | 886 | 0.8 | 18.01 | 886 | 0.57 | 0.19
Operator Number | 978 | 1.2 | 279.56 | 977.99 | 1.34 | -0.57
10071 | 1070 | 3.39 | 252.27 | 1069.91 | 0.67 | -4.11
Well Name and Number | 1161 | 5.32 | 245.41 | 1160.64 | -1.9 | -10.51
Anschutz State 5-62-22-3225B2 | 1253 | 6.3 | 230.94 | 1252.18 | -6.86 | -18.3
API Number (if available) | 1344 | 6.98 | 231.08 | 1342.56 | -13.48 | -26.48
05-123-41753 | 1436 | 6.7 | 228.9 | 1433.91 | -20.52 | -34.88
Location: QQ SEC TWP RGE | 1527 | 7.13 | 223.92 | 1524.25 | -28.08 | -42.8
SWNW Section 22 5N 62W | 1619 | 6.81 | 229.32 | 1615.57 | -35.74 | -50.89
Citing Type: Planned or Actual | 1711 | 5.49 | 229.7 | 1707.04 | -42.15 | -58.39
ACTUAL | 1803 | 4.96 | 226.51 | 1798.66 | -47.73 | -64.63
Deviation Indicator | 1894 | 6.09 | 234.21 | 1889.23 | -53.26 | -71.4
Horizontal | 1986 | 5.38 | 229.28 | 1980.77 | -58.93 | -78.63
North Reference | 2077 | 3.9 | 221.97 | 2071.47 | -64.01 | -83.93
True | 2169 | 5.05 | 230 | 2163.19 | -68.94 | -89.12
Grid Type | 2260 | 5.31 | 235.66 | 2253.82 | -73.89 | -95.67
#VALUE! | 2352 | 6.17 | 244.17 | 2345.36 | -78.45 | -103.63
| 2446 | 7.31 | 231.52 | 2438.71 | -84.37 | -112.86
| 2541 | 6.68 | 231.37 | 2533.01 | -91.58 | -121.91
| 2636 | 6.37 | 225.87 | 2627.39 | -98.7 | -130.01
| 2730 | 6.18 | 226.96 | 2720.83 | -105.78 | -137.45
| 2825 | 5.79 | 227.92 | 2815.31 | -112.48 | -144.74
| 2919 | 5.69 | 221.66 | 2908.84 | -119.14 | -151.36
| 3014 | 4.53 | 223.34 | 3003.46 | -125.39 | -157.07
| 3108 | 5.2 | 239.67 | 3097.13 | -130.24 | -163.29
| 3202 | 6.53 | 232.59 | 3190.63 | -135.64 | -171.21
| 3297 | 5.75 | 235.23 | 3285.09 | -141.64 | -179.41
| 3392 | 6.49 | 235.18 | 3379.55 | -147.42 | -187.73
| 3486 | 6.78 | 232.99 | 3472.92 | -153.79 | -196.52
| 3581 | 7.68 | 232.11 | 3567.16 | -161.06 | -206.01
| 3675 | 8.19 | 233.41 | 3660.26 | -168.91 | -216.34
| 3769 | 8.42 | 237.27 | 3753.27 | -176.62 | -227.51
| 3864 | 7.53 | 230.78 | 3847.36 | -184.32 | -238.18
| 3959 | 6.81 | 230.62 | 3941.61 | -191.83 | -247.36
| 4054 | 6.11 | 228.12 | 4036.01 | -198.78 | -255.48
| 4148 | 5.43 | 232.13 | 4129.53 | -204.85 | -262.71
| 4242 | 5.6 | 230.54 | 4223.1 | -210.49 | -269.76
| 4337 | 5.54 | 234.24 | 4317.65 | -216.12 | -277.06
| 4432 | 6.42 | 231.99 | 4412.13 | -222.07 | -284.97
| 4526 | 5.24 | 229.3 | 4505.64 | -228.11 | -292.37
| 4620 | 4.93 | 225.85 | 4599.27 | -233.72 | -298.52
| 4714 | 6.41 | 230.12 | 4692.81 | -239.9 | -305.44
| 4809 | 5.66 | 226.74 | 4787.29 | -246.51 | -312.92
| 4905 | 5.35 | 224.99 | 4882.84 | -252.92 | -319.54
| 4999 | 4.37 | 216.46 | 4976.5 | -258.9 | -324.76
| 5094 | 3.46 | 220.8 | 5071.28 | -263.98 | -328.79
| 5188 | 3.07 | 217.4 | 5165.13 | -268.12 | -332.17
| 5283 | 2.85 | 198.9 | 5260 | -272.38 | -334.48
| 5377 | 0.61 | 172.69 | 5353.96 | -275.09 | -335.17
| 5472 | 0.51 | 157 | 5448.95 | -275.98 | -334.94
| 5567 | 0.77 | 145.74 | 5543.95 | -276.9 | -334.42
| 5660 | 0.83 | 116.13 | 5636.94 | -277.71 | -333.46
| 5755 | 1.11 | 120.39 | 5731.92 | -278.48 | -332.05
| 5849 | 1.54 | 139.84 | 5825.9 | -279.9 | -330.45
| 5944 | 9.91 | 94.42 | 5920.36 | -281.51 | -321.46
| 6039 | 18.49 | 91.65 | 6012.38 | -282.58 | -298.21
| 6133 | 24.33 | 91.15 | 6099.85 | -283.4 | -263.92
| 6227 | 37.52 | 92.67 | 6180.31 | -285.13 | -215.75
| 6321 | 49.22 | 91.95 | 6248.52 | -287.68 | -151.36
| 6416 | 58.24 | 84 | 6304.73 | -284.67 | -75.01
| 6511 | 69.34 | 86.2 | 6346.62 | -277.48 | 9.77
| 6605 | 84.78 | 91.5 | 6367.62 | -275.78 | 101.06
| 6620 | 87.45 | 92.19 | 6368.64 | -276.26 | 116.01
| 6694 | 91.01 | 91.42 | 6369.63 | -278.59 | 189.96
| 6789 | 91.01 | 92.23 | 6367.96 | -281.62 | 284.9
| 6883 | 90.57 | 92.16 | 6366.66 | -285.22 | 378.82
| 6978 | 89.73 | 88.54 | 6366.41 | -285.8 | 473.8
| 7072 | 90.07 | 90.25 | 6366.58 | -284.81 | 567.79
| 7166 | 90.27 | 89.07 | 6366.3 | -284.25 | 661.79
| 7260 | 90.64 | 87.27 | 6365.55 | -281.25 | 755.73
| 7355 | 90.6 | 86.72 | 6364.52 | -276.27 | 850.59
| 7449 | 90.87 | 88.07 | 6363.32 | -271.99 | 944.49
| 7544 | 89.66 | 87.08 | 6362.88 | -267.97 | 1039.4
| 7638 | 90.27 | 88.36 | 6362.94 | -264.24 | 1133.32
| 7732 | 90.6 | 88.64 | 6362.22 | -261.77 | 1227.29
| 7827 | 90.91 | 88.96 | 6360.97 | -259.79 | 1322.26
| 7921 | 90.47 | 89.73 | 6359.84 | -258.71 | 1416.24
| 8016 | 90.64 | 90.52 | 6358.92 | -258.92 | 1511.24
| 8111 | 91.51 | 88.99 | 6357.14 | -258.51 | 1606.22
| 8206 | 91.04 | 87.47 | 6355.02 | -255.58 | 1701.14
| 8301 | 90.34 | 87.23 | 6353.88 | -251.19 | 1796.03
| 8394 | 90.47 | 87.69 | 6353.22 | -247.07 | 1888.94
| 8489 | 89.77 | 87 | 6353.02 | -242.66 | 1983.84
| 8583 | 88.89 | 86.74 | 6354.12 | -237.53 | 2077.69
| 8678 | 91.44 | 87.45 | 6353.85 | -232.72 | 2172.56
| 8772 | 90 | 86.87 | 6352.67 | -228.06 | 2266.43
| 8866 | 91.24 | 87.57 | 6351.65 | -223.5 | 2360.31
| 8960 | 90.27 | 85.84 | 6350.41 | -218.1 | 2454.15
| 9055 | 90.23 | 87.7 | 6350 | -212.75 | 2548.99
| 9150 | 90.57 | 90.16 | 6349.33 | -210.97 | 2643.96
| 9244 | 90.84 | 89.16 | 6348.18 | -210.42 | 2737.95
| 9339 | 90.77 | 88.9 | 6346.84 | -208.81 | 2832.93
| 9433 | 91.01 | 87.84 | 6345.38 | -206.13 | 2926.88
| 9528 | 90.07 | 89.38 | 6344.49 | -203.83 | 3021.84
| 9623 | 91.62 | 89.78 | 6343.09 | -203.13 | 3116.83
| 9717 | 89.13 | 88.97 | 6342.47 | -202.11 | 3210.81
| 9812 | 88.79 | 87.94 | 6344.19 | -199.55 | 3305.76
| 9907 | 88.69 | 88.68 | 6346.28 | -196.75 | 3400.7
| 10001 | 89.8 | 88.86 | 6347.52 | -194.73 | 3494.66
| 10095 | 89.36 | 88.69 | 6348.21 | -192.72 | 3588.64
| 10190 | 90.24 | 88.65 | 6348.54 | -190.51 | 3683.61
| 10284 | 90.54 | 88.58 | 6347.9 | -188.24 | 3777.58
| 10379 | 89.97 | 89.4 | 6347.48 | -186.57 | 3872.57
| 10471 | 90.57 | 89.63 | 6347.05 | -185.79 | 3964.56
| 10562 | 92.05 | 89.08 | 6344.97 | -184.77 | 4055.53
| 10653 | 92.32 | 89.02 | 6341.5 | -183.26 | 4146.45
| 10745 | 92.9 | 88.68 | 6337.31 | -181.41 | 4238.34
| 10837 | 91.14 | 87.13 | 6334.06 | -178.05 | 4330.21
| 10929 | 89.9 | 87.97 | 6333.23 | -174.12 | 4422.12
| 11020 | 90.07 | 88.13 | 6333.25 | -171.02 | 4513.07
| 11111 | 91.51 | 90.5 | 6332 | -169.94 | 4604.04
| 11203 | 91.92 | 90.8 | 6329.25 | -170.98 | 4696
| 11295 | 92.08 | 90.17 | 6326.03 | -171.76 | 4787.94
| 11386 | 91.14 | 89.61 | 6323.48 | -171.58 | 4878.9
| 11478 | 91.21 | 88.92 | 6321.59 | -170.4 | 4970.87
| 11569 | 91.68 | 88.83 | 6319.3 | -168.62 | 5061.82
| 11661 | 89.8 | 89.2 | 6318.11 | -167.03 | 5153.8
| 11753 | 89.09 | 87.89 | 6319 | -164.7 | 5245.76
| 11844 | 89.87 | 89.65 | 6319.83 | -162.75 | 5336.73
| 11936 | 90.03 | 89.79 | 6319.91 | -162.3 | 5428.73
| 12028 | 89.06 | 89.32 | 6320.64 | -161.58 | 5520.73
| 12119 | 90.4 | 89.23 | 6321.06 | -160.43 | 5611.71
| 12211 | 90.8 | 89.93 | 6320.1 | -159.76 | 5703.71
| 12302 | 90.37 | 89.78 | 6319.17 | -159.53 | 5794.7
| 12394 | 90.7 | 88.42 | 6318.31 | -158.08 | 5886.68
| 12485 | 90.37 | 88.29 | 6317.46 | -155.47 | 5977.64
| 12577 | 90.44 | 87.47 | 6316.81 | -152.07 | 6069.58
| 12668 | 90.64 | 86.14 | 6315.96 | -146.99 | 6160.43
| 12759 | 90.3 | 88.32 | 6315.21 | -142.6 | 6251.31
| 12851 | 89.66 | 89.99 | 6315.24 | -141.24 | 6343.3
| 12943 | 89.46 | 90.01 | 6315.95 | -141.24 | 6435.3
| 13035 | 90.17 | 89.65 | 6316.24 | -140.97 | 6527.3
| 13126 | 90.47 | 89.44 | 6315.74 | -140.24 | 6618.29
| 13218 | 90.07 | 88.86 | 6315.3 | -138.88 | 6710.28
| 13310 | 92.24 | 89.99 | 6313.45 | -137.96 | 6802.25
| 13401 | 91.81 | 89.56 | 6310.23 | -137.6 | 6893.19
| 13493 | 91.28 | 89.61 | 6307.75 | -136.93 | 6985.15
| 13585 | 90.64 | 88.82 | 6306.21 | -135.67 | 7077.13
| 13676 | 89.36 | 88.51 | 6306.21 | -133.55 | 7168.11
| 13768 | 89.19 | 88.47 | 6307.38 | -131.13 | 7260.07
| 13860 | 90.17 | 88 | 6307.89 | -128.29 | 7352.02
| 13952 | 90.47 | 88.24 | 6307.38 | -125.28 | 7443.97
| 14043 | 89.93 | 87.25 | 6307.06 | -121.7 | 7534.9
| 14135 | 90.2 | 87.92 | 6306.95 | -117.82 | 7626.81
| 14227 | 89.03 | 87.47 | 6307.57 | -114.12 | 7718.74
| 14319 | 89.87 | 87.43 | 6308.45 | -110.03 | 7810.64
| 14410 | 91.27 | 88.08 | 6307.55 | -106.46 | 7901.56
| 14501 | 90.4 | 88.04 | 6306.22 | -103.38 | 7992.5
| 14593 | 90.94 | 89.55 | 6305.15 | -101.45 | 8084.47
| 14684 | 90.84 | 89.56 | 6303.73 | -100.74 | 8175.46
| 14775 | 90.57 | 89.45 | 6302.61 | -99.95 | 8266.45
| 14867 | 89.97 | 88.71 | 6302.18 | -98.48 | 8358.43
| 14959 | 91.27 | 88.66 | 6301.18 | -96.37 | 8450.4
| 15051 | 90.97 | 88.88 | 6299.39 | -94.39 | 8542.36
| 15142 | 89.93 | 87.95 | 6298.67 | -91.87 | 8633.32
| 15234 | 90.37 | 88.75 | 6298.43 | -89.23 | 8725.28
| 15326 | 91.14 | 89.66 | 6297.22 | -87.95 | 8817.26
| 15417 | 91.37 | 89.15 | 6295.23 | -87 | 8908.24
| 15509 | 91.11 | 89.28 | 6293.23 | -85.74 | 9000.21
| 15600 | 91.44 | 89.42 | 6291.21 | -84.71 | 9091.18
| 15695 | 92.99 | 90.88 | 6287.54 | -84.96 | 9186.1
| 15790 | 90.5 | 90.64 | 6284.65 | -86.22 | 9281.04
| 15885 | 90.44 | 90.34 | 6283.87 | -87.03 | 9376.03
| 15980 | 90.03 | 90.33 | 6283.48 | -87.59 | 9471.03
| 16075 | 89.29 | 90.5 | 6284.04 | -88.28 | 9566.03
| 16169 | 89.19 | 90.22 | 6285.29 | -88.87 | 9660.02
| 16264 | 89.19 | 90.36 | 6286.63 | -89.35 | 9755.01
| 16345 | 88.99 | 89.87 | 6287.92 | -89.51 | 9835.99
| 16404 | 88.99 | 89.87 | 6288.96 | -89.38 | 9894.99

## Lookup (hidden)
North Reference | RetunValue | Grid Type | ReturnValue | Deviation Indicator | ReturnValue
| 2 |  | 0 |  | 4
True |  | SPCS-Colorado Central-NAD27 |  | Directional
Grid |  | SPCS-Colorado Central-NAD83 |  | High Angle
|  | SPCS-Colorado North-NAD27 |  | Horizontal
SPCS-Colorado North-NAD83
SPCS-Colorado South-NAD27
SPCS-Colorado South-NAD83
UTM-Zone 12 NAD27
UTM-Zone 12 NAD83
UTM-Zone 13 NAD27
UTM-Zone 13 NAD83