## Data
Header Information | measured depth (ft) | inclination (°) | azimuth (°) | true vertical depth (ft) | northing +N/-S (ft) | easting +E/-W (ft)
Operator Name | 0 | 0 | 0 | 0 | 0 | 0
Extraction Oil & Gas | 142 | 0.3 | 129.4 | 142 | -0.24 | 0.29
Operator Number | 237 | 1 | 221.9 | 236.99 | -1.01 | -0.07
| 333 | 3.3 | 173.5 | 332.93 | -4.38 | -0.32
Well Name and Number | 428 | 3.5 | 168.1 | 427.76 | -9.93 | 0.59
DT-Forbes C7-5-6 | 523 | 5.1 | 178.5 | 522.49 | -16.99 | 1.3
API Number (if available) | 618 | 5.9 | 195.9 | 617.06 | -25.91 | 0.07
05-123-41028 | 713 | 7.6 | 184.8 | 711.4 | -36.87 | -1.8
Location: QQ SEC TWP RGE | 809 | 12.8 | 192.1 | 805.85 | -53.6 | -4.56
Section 5 | 904 | 13.2 | 201.8 | 898.43 | -73.97 | -10.79
Citing Type: Planned or Actual | 999 | 15.8 | 200.5 | 990.4 | -96.16 | -19.35
ACTUAL | 1095 | 17.2 | 199.3 | 1082.44 | -121.8 | -28.62
Deviation Indicator | 1190 | 19.8 | 195 | 1172.53 | -150.6 | -37.43
Horizontal | 1285 | 21.4 | 196.1 | 1261.45 | -182.8 | -46.4
North Reference | 1380 | 21.8 | 196.1 | 1349.78 | -216.4 | -56.1
True | 1474 | 24.8 | 192.9 | 1436.11 | -252.39 | -65.34
Grid Type | 1592 | 26.79 | 193.17 | 1542.34 | -302.41 | -76.93
#VALUE! | 1688 | 27.81 | 193.27 | 1627.65 | -345.28 | -87
| 1783 | 30.3 | 192.42 | 1710.69 | -390.26 | -97.24
| 1879 | 31.46 | 192.96 | 1793.08 | -438.32 | -108.07
| 1974 | 33.65 | 193.28 | 1873.15 | -488.11 | -119.68
| 2069 | 32.71 | 192.24 | 1952.66 | -538.81 | -131.16
| 2164 | 33.67 | 191.73 | 2032.16 | -589.68 | -141.96
| 2259 | 34.95 | 191.77 | 2110.63 | -642.1 | -152.86
| 2354 | 34.53 | 195.69 | 2188.7 | -694.67 | -165.7
| 2448 | 32.62 | 194.55 | 2267.02 | -744.85 | -179.27
| 2543 | 32.73 | 194.71 | 2346.98 | -794.47 | -192.22
| 2637 | 33.75 | 193.66 | 2425.6 | -844.43 | -204.84
| 2732 | 33.65 | 194.45 | 2504.64 | -895.56 | -217.64
| 2826 | 32.4 | 195.77 | 2583.45 | -945.02 | -230.99
| 2921 | 34.45 | 194.44 | 2662.74 | -995.54 | -244.61
| 3016 | 35.33 | 194.28 | 2740.66 | -1048.18 | -258.09
| 3110 | 34.45 | 194.74 | 2817.76 | -1100.23 | -271.55
| 3205 | 32.87 | 196.91 | 2896.83 | -1150.89 | -285.89
| 3299 | 33.67 | 192.83 | 2975.44 | -1200.71 | -299.1
| 3393 | 31.88 | 191.93 | 3054.47 | -1250.41 | -310.02
| 3489 | 32.01 | 192.92 | 3135.93 | -1300.01 | -320.95
| 3584 | 33.43 | 193.6 | 3215.86 | -1349.99 | -332.73
| 3678 | 34.18 | 193.53 | 3293.96 | -1400.83 | -345
| 3773 | 32.68 | 194.95 | 3373.25 | -1451.55 | -357.86
| 3868 | 31.68 | 193.55 | 3453.65 | -1500.59 | -370.32
| 3964 | 31.72 | 194.07 | 3535.33 | -1549.57 | -382.36
| 4059 | 34.52 | 193.54 | 3614.89 | -1599.98 | -394.74
| 4155 | 35.52 | 195.82 | 3693.51 | -1653.26 | -408.71
| 4250 | 35.56 | 194.68 | 3770.81 | -1706.53 | -423.23
| 4345 | 36.1 | 194.53 | 3847.83 | -1760.35 | -437.25
| 4440 | 35.39 | 191.89 | 3924.94 | -1814.36 | -449.94
| 4536 | 32.85 | 193.1 | 4004.41 | -1866.93 | -461.57
| 4631 | 31.36 | 191.02 | 4084.88 | -1916.3 | -472.14
| 4726 | 31.28 | 192.01 | 4166.04 | -1964.68 | -482
| 4822 | 30.66 | 194.84 | 4248.36 | -2012.72 | -493.45
| 4917 | 31.6 | 191.57 | 4329.68 | -2060.53 | -504.65
| 5013 | 33.35 | 191.99 | 4410.67 | -2110.98 | -515.18
| 5109 | 34.91 | 196.8 | 4490.15 | -2163.11 | -528.6
| 5204 | 31.35 | 196.63 | 4569.69 | -2212.83 | -543.54
| 5299 | 30.3 | 192.02 | 4651.28 | -2259.95 | -555.6
| 5395 | 31.55 | 192.01 | 4733.63 | -2308.21 | -565.87
| 5490 | 31.84 | 189.95 | 4814.46 | -2357.2 | -575.37
| 5585 | 33.36 | 194.87 | 4894.51 | -2407.14 | -586.41
| 5680 | 37.35 | 193.77 | 4971.98 | -2460.39 | -599.98
| 5775 | 32.88 | 195.78 | 5049.67 | -2513.23 | -613.86
| 5871 | 33.68 | 191.25 | 5129.94 | -2564.42 | -626.14
| 5966 | 33.36 | 193.66 | 5209.14 | -2615.64 | -637.45
| 6061 | 31.38 | 194.57 | 5289.37 | -2664.96 | -649.84
| 6156 | 30.47 | 192.25 | 5370.87 | -2712.44 | -661.17
| 6251 | 28.94 | 194.23 | 5453.39 | -2758.26 | -671.93
| 6346 | 33.81 | 190.72 | 5534.48 | -2806.55 | -682.51
| 6441 | 31.75 | 192.5 | 5614.35 | -2856.93 | -692.83
| 6536 | 33.18 | 191.71 | 5694.5 | -2906.79 | -703.52
| 6631 | 34.83 | 197.15 | 5773.27 | -2958.18 | -716.8
| 6726 | 30.12 | 193.18 | 5853.4 | -3007.34 | -730.24
| 6822 | 29.84 | 195.32 | 5936.56 | -3053.83 | -742.05
| 6917 | 31.57 | 195.84 | 6018.24 | -3100.56 | -755.08
| 7012 | 32.82 | 192.93 | 6098.63 | -3149.58 | -767.63
| 7107 | 33.57 | 196.89 | 6178.14 | -3199.81 | -781.02
| 7202 | 34.6 | 197.89 | 6256.82 | -3250.61 | -796.94
| 7297 | 35.37 | 197.48 | 6334.65 | -3302.51 | -813.49
| 7391 | 30.7 | 197.05 | 6413.43 | -3351.42 | -828.7
| 7486 | 30.86 | 200.01 | 6495.06 | -3397.5 | -844.15
| 7581 | 29.2 | 196.38 | 6577.31 | -3442.64 | -859.03
| 7677 | 36.3 | 199.8 | 6658 | -3491.91 | -875.28
| 7772 | 41.38 | 205.39 | 6732 | -3546.79 | -898.29
| 7867 | 46.69 | 212.01 | 6800.31 | -3604.53 | -930.11
| 7962 | 49.54 | 221.93 | 6863.81 | -3660.82 | -972.65
| 8057 | 54.76 | 231.24 | 6922.16 | -3712.1 | -1027.17
| 8081 | 55.78 | 233.82 | 6935.84 | -3724.1 | -1042.82
| 8177 | 62.32 | 247.24 | 6985.35 | -3764.15 | -1114.37
| 8272 | 71.31 | 259.42 | 7022.83 | -3788.81 | -1197.83
| 8367 | 81.57 | 269.59 | 7045.13 | -3797.45 | -1289.51
| 8462 | 93.29 | 274.91 | 7049.39 | -3793.72 | -1384.15
| 8558 | 90.97 | 275.48 | 7045.82 | -3785.03 | -1479.68
| 8653 | 90.4 | 275.4 | 7044.68 | -3776.02 | -1574.24
| 8748 | 88.79 | 277.64 | 7045.36 | -3765.24 | -1668.62
| 8843 | 89.13 | 277.31 | 7047.08 | -3752.88 | -1762.79
| 8939 | 90.37 | 278.58 | 7047.5 | -3739.61 | -1857.87
| 9033 | 90.23 | 276.62 | 7047.01 | -3727.18 | -1951.04
| 9127 | 88.76 | 273.89 | 7047.83 | -3718.57 | -2044.63
| 9222 | 89.03 | 272.97 | 7049.67 | -3712.89 | -2139.44
| 9316 | 89.23 | 272.59 | 7051.09 | -3708.33 | -2233.32
| 9410 | 90.17 | 271.42 | 7051.59 | -3705.04 | -2327.25
| 9505 | 91.24 | 270.87 | 7050.42 | -3703.15 | -2422.23
| 9599 | 90.77 | 271.4 | 7048.77 | -3701.28 | -2516.19
| 9694 | 89.73 | 272.97 | 7048.35 | -3697.66 | -2611.12
| 9788 | 88.66 | 274.37 | 7049.67 | -3691.65 | -2704.91
| 9883 | 89.7 | 274.57 | 7051.03 | -3684.24 | -2799.61
| 9977 | 87.78 | 274.66 | 7053.1 | -3676.68 | -2893.28
| 10071 | 88.86 | 274.76 | 7055.86 | -3668.97 | -2986.92
| 10166 | 90.27 | 275.07 | 7056.58 | -3660.83 | -3081.57
| 10260 | 89.9 | 275.13 | 7056.44 | -3652.47 | -3175.19
| 10354 | 89.3 | 274.25 | 7057.1 | -3644.79 | -3268.88
| 10449 | 90 | 274.72 | 7057.68 | -3637.36 | -3363.58
| 10543 | 90.7 | 274.9 | 7057.1 | -3629.48 | -3457.25
| 10638 | 91.8 | 275.5 | 7055.03 | -3620.87 | -3551.83
| 10732 | 91.24 | 273.63 | 7052.54 | -3613.39 | -3645.5
| 10827 | 88.46 | 273.13 | 7052.78 | -3607.79 | -3740.32
| 10921 | 89.76 | 273.81 | 7054.24 | -3602.1 | -3834.14
| 11015 | 91.01 | 275.25 | 7053.61 | -3594.68 | -3927.84
| 11110 | 90.54 | 273.91 | 7052.33 | -3587.09 | -4022.52
| 11204 | 91.11 | 274.58 | 7050.97 | -3580.14 | -4116.25
| 11298 | 90.27 | 274.64 | 7049.84 | -3572.58 | -4209.94
| 11393 | 91.48 | 275.34 | 7048.39 | -3564.32 | -4304.57
| 11487 | 91.11 | 274.09 | 7046.27 | -3556.59 | -4398.22
| 11580 | 88.79 | 273.6 | 7046.35 | -3550.36 | -4491.01
| 11675 | 88.99 | 273.27 | 7048.19 | -3544.67 | -4585.82
| 11770 | 90 | 273.92 | 7049.03 | -3538.71 | -4680.63
| 11864 | 91.31 | 274.43 | 7047.95 | -3531.87 | -4774.37
| 11958 | 89.46 | 274.06 | 7047.32 | -3524.91 | -4868.11
| 12053 | 89.63 | 274.23 | 7048.07 | -3518.04 | -4962.85
| 12147 | 90.24 | 273.97 | 7048.18 | -3511.32 | -5056.61
| 12242 | 89.13 | 273.26 | 7048.7 | -3505.33 | -5151.42
| 12430 | 90.3 | 273.58 | 7049.64 | -3494.12 | -5339.08
| 12525 | 89.36 | 274.12 | 7049.92 | -3487.74 | -5433.86
| 12619 | 90.13 | 274.12 | 7050.34 | -3480.99 | -5527.62
| 12714 | 88.42 | 274.46 | 7051.54 | -3473.88 | -5622.34
| 12808 | 88.86 | 274.46 | 7053.77 | -3466.57 | -5716.03
| 12903 | 87.51 | 274.11 | 7056.78 | -3459.48 | -5810.71
| 12997 | 87.55 | 273.87 | 7060.83 | -3452.94 | -5904.4
| 13093 | 88.62 | 273.2 | 7064.04 | -3447.03 | -6000.16
| 13188 | 90.27 | 273.81 | 7064.96 | -3441.22 | -6094.98
| 13282 | 91.51 | 273.96 | 7063.5 | -3434.85 | -6188.75
| 13376 | 91.41 | 273.36 | 7061.1 | -3428.85 | -6282.52
| 13471 | 90.03 | 272.56 | 7059.91 | -3423.95 | -6377.39
| 13566 | 88.63 | 273.47 | 7061.02 | -3418.95 | -6472.25
| 13661 | 88.82 | 273.68 | 7063.14 | -3413.03 | -6567.04
| 13756 | 89.6 | 273.44 | 7064.44 | -3407.13 | -6661.84
| 13851 | 90.64 | 273.44 | 7064.25 | -3401.43 | -6756.67
| 13946 | 90.13 | 274.3 | 7063.61 | -3395.02 | -6851.45
| 14042 | 90.91 | 274.22 | 7062.74 | -3387.89 | -6947.18
| 14137 | 89.5 | 274.07 | 7062.4 | -3381.02 | -7041.93
| 14232 | 89.63 | 273.55 | 7063.12 | -3374.71 | -7136.72
| 14326 | 90 | 273.14 | 7063.42 | -3369.23 | -7230.56
| 14421 | 90.3 | 274.35 | 7063.17 | -3363.02 | -7325.35
| 14516 | 90.07 | 273.64 | 7062.87 | -3356.4 | -7420.12
| 14611 | 88.86 | 274.03 | 7063.75 | -3350.05 | -7514.9
| 14705 | 89.13 | 275.92 | 7065.4 | -3341.9 | -7608.53
| 14894 | 89.23 | 274.75 | 7068.11 | -3324.33 | -7796.69
| 14989 | 88.55 | 272.1 | 7069.95 | -3318.66 | -7891.49
| 15083 | 88.76 | 271.14 | 7072.15 | -3316 | -7985.42
| 15178 | 89.9 | 273.29 | 7073.26 | -3312.33 | -8080.34
| 15272 | 90.37 | 272.56 | 7073.04 | -3307.53 | -8174.22
| 15367 | 91.61 | 273.43 | 7071.4 | -3302.57 | -8269.07
| 15462 | 93.05 | 273.51 | 7067.54 | -3296.82 | -8363.81
| 15521 | 93.05 | 273.51 | 7064.4 | -3293.22 | -8422.62

## Lookup (hidden)
North Reference | RetunValue | Grid Type | ReturnValue | Deviation Indicator | ReturnValue
| 2 |  | 0 |  | 4
True |  | SPCS-Colorado Central-NAD27 |  | Directional
Grid |  | SPCS-Colorado Central-NAD83 |  | High Angle
|  | SPCS-Colorado North-NAD27 |  | Horizontal
SPCS-Colorado North-NAD83
SPCS-Colorado South-NAD27
SPCS-Colorado South-NAD83
UTM-Zone 12 NAD27
UTM-Zone 12 NAD83
UTM-Zone 13 NAD27
UTM-Zone 13 NAD83