## Data
Header Information | measured depth (ft) | inclination (°) | azimuth (°) | true vertical depth (ft) | northing +N/-S (ft) | easting +E/-W (ft)
Operator Name | 695 | 0.23 | 336.57 | 694.98 | -1.96 | -1.39
Bill Barrett Corp | 923 | 1.6 | 204.6 | 922.95 | -4.43 | -2.9
Operator Number | 1018 | 4.7 | 206.3 | 1017.8 | -9.13 | -5.17
10071 | 1110 | 6.6 | 202.9 | 1109.35 | -17.38 | -8.9
Well Name and Number | 1201 | 8.6 | 198.9 | 1199.54 | -28.63 | -13.14
Anschutz State 5-62-26-3225BH2 | 1293 | 8.7 | 201.4 | 1290.5 | -41.62 | -17.91
API Number (if available) | 1385 | 9.9 | 195.3 | 1381.29 | -55.73 | -22.53
05-123-40221 | 1477 | 11.4 | 194.3 | 1471.7 | -72.17 | -26.87
Location: QQ SEC TWP RGE | 1568 | 12.7 | 194.3 | 1560.69 | -90.58 | -31.56
SWNW 26 5N 62W | 1660 | 14.5 | 194.3 | 1650.11 | -111.54 | -36.9
Citing Type: Planned or Actual | 1752 | 14.3 | 195 | 1739.22 | -133.67 | -42.69
actual | 1843 | 15.1 | 194.7 | 1827.24 | -155.99 | -48.6
Deviation Indicator | 1935 | 15.4 | 199 | 1916 | -179.14 | -55.62
Horizontal | 2026 | 14.9 | 198.3 | 2003.84 | -201.67 | -63.23
North Reference | 2117 | 16 | 201.5 | 2091.55 | -224.45 | -71.5
True | 2209 | 15 | 201.2 | 2180.21 | -247.34 | -80.45
Grid Type | 2301 | 15.7 | 197.7 | 2268.93 | -270.3 | -88.54
#VALUE! | 2393 | 15.6 | 196.4 | 2357.52 | -294.03 | -95.82
| 2485 | 14.8 | 195.7 | 2446.3 | -317.21 | -102.49
| 2577 | 15.2 | 196.5 | 2535.16 | -340.08 | -109.1
| 2669 | 16.4 | 203.8 | 2623.69 | -363.54 | -117.76
| 2760 | 16.4 | 204.4 | 2710.99 | -386.99 | -128.26
| 2852 | 15.4 | 203.9 | 2799.47 | -409.99 | -138.57
| 2943 | 14 | 201 | 2887.49 | -431.31 | -147.41
| 3035 | 13.9 | 196.8 | 2976.78 | -452.28 | -154.59
| 3126 | 16 | 198 | 3064.69 | -474.67 | -161.63
| 3218 | 15.3 | 196 | 3153.28 | -498.4 | -168.89
| 3310 | 14.4 | 194.2 | 3242.21 | -521.16 | -175.05
| 3405 | 16.1 | 194.2 | 3333.86 | -545.38 | -181.17
| 3500 | 17.6 | 194.9 | 3424.78 | -572.03 | -188.1
| 3595 | 18.6 | 195 | 3515.08 | -600.55 | -195.71
| 3690 | 19.5 | 194.8 | 3604.87 | -630.51 | -203.69
| 3784 | 17.7 | 196.1 | 3693.96 | -659.41 | -211.66
| 3879 | 16.6 | 197.3 | 3784.74 | -686.24 | -219.7
| 3973 | 14.4 | 198.6 | 3875.31 | -710.15 | -227.42
| 4068 | 12.8 | 198.7 | 3967.65 | -731.31 | -234.56
| 4163 | 11.8 | 199.4 | 4060.46 | -750.44 | -241.16
| 4257 | 11 | 200.7 | 4152.61 | -767.9 | -247.52
| 4351 | 10.7 | 201.8 | 4244.93 | -784.39 | -253.94
| 4446 | 10.2 | 203 | 4338.35 | -800.32 | -260.5
| 4541 | 9.7 | 204.2 | 4431.92 | -815.36 | -267.06
| 4636 | 9.3 | 197.6 | 4525.62 | -829.98 | -272.67
| 4731 | 7.8 | 195.3 | 4619.56 | -843.51 | -276.69
| 4826 | 6.5 | 194.4 | 4713.82 | -854.94 | -279.73
| 4921 | 5.9 | 189.8 | 4808.27 | -864.96 | -281.9
| 5016 | 4.4 | 187.7 | 4902.88 | -873.38 | -283.22
| 5110 | 3.7 | 179.7 | 4996.65 | -879.99 | -283.68
| 5205 | 2.2 | 177 | 5091.52 | -884.88 | -283.57
| 5299 | 0.7 | 190.7 | 5185.49 | -887.24 | -283.58
| 5394 | 0.2 | 143.2 | 5280.48 | -887.95 | -283.59
| 5489 | 0.5 | 62.9 | 5375.48 | -887.89 | -283.12
| 5584 | 1.1 | 98.4 | 5470.47 | -887.83 | -281.85
| 5631 | 1.1 | 93.9 | 5517.46 | -887.93 | -280.96
| 5679 | 2.5 | 79.5 | 5565.44 | -887.77 | -279.47
| 5726 | 8.3 | 81.1 | 5612.21 | -887.06 | -275.1
| 5774 | 13.2 | 86.7 | 5659.36 | -886.21 | -266.2
| 5821 | 18.6 | 86 | 5704.54 | -885.38 | -253.36
| 5868 | 23.4 | 85 | 5748.41 | -884.04 | -236.57
| 5915 | 26.9 | 90.4 | 5790.95 | -883.3 | -216.64
| 5963 | 26.2 | 90.8 | 5833.89 | -883.52 | -195.18
| 6010 | 30 | 96.3 | 5875.35 | -884.96 | -173.12
| 6058 | 34.5 | 94.8 | 5915.93 | -887.41 | -147.63
| 6105 | 42.4 | 93.1 | 5952.71 | -889.39 | -118.5
| 6153 | 47 | 90.4 | 5986.82 | -890.39 | -84.76
| 6200 | 56 | 88.7 | 6016.05 | -890.06 | -48.02
| 6247 | 59.1 | 87.5 | 6041.27 | -888.74 | -8.39
| 6294 | 59.6 | 86.5 | 6065.23 | -886.62 | 31.99
| 6341 | 60.1 | 86.7 | 6088.84 | -884.21 | 72.56
| 6388 | 60.4 | 87.7 | 6112.16 | -882.22 | 113.31
| 6437 | 63.3 | 89.7 | 6135.28 | -881.25 | 156.5
| 6484 | 68.9 | 89.3 | 6154.31 | -880.87 | 199.45
| 6531 | 74.6 | 89.5 | 6169.02 | -880.41 | 244.06
| 6578 | 83.7 | 89.8 | 6177.86 | -880.13 | 290.18
| 6625 | 86.3 | 89.7 | 6181.96 | -879.92 | 336.99
| 6672 | 88.2 | 88.8 | 6184.21 | -879.31 | 383.93
| 6709 | 89.7 | 88.5 | 6184.89 | -878.44 | 420.91
| 6799 | 90.2 | 87.8 | 6184.97 | -875.53 | 510.87
| 6894 | 91.1 | 88.9 | 6183.89 | -872.8 | 605.82
| 6988 | 89.4 | 88.9 | 6183.48 | -870.99 | 699.8
| 7083 | 89.4 | 89 | 6184.48 | -869.25 | 794.78
| 7177 | 89.6 | 88.9 | 6185.3 | -867.53 | 888.76
| 7272 | 89.5 | 88.9 | 6186.04 | -865.7 | 983.74
| 7367 | 89.8 | 88.5 | 6186.62 | -863.55 | 1078.71
| 7462 | 89.2 | 88.7 | 6187.45 | -861.23 | 1173.68
| 7557 | 88.8 | 88.8 | 6189.11 | -859.16 | 1268.64
| 7652 | 88.4 | 89 | 6191.43 | -857.33 | 1363.59
| 7746 | 91.5 | 88.7 | 6191.51 | -855.45 | 1457.56
| 7839 | 91.9 | 89 | 6188.75 | -853.58 | 1550.5
| 7933 | 91.8 | 89.1 | 6185.72 | -852.02 | 1644.44
| 8027 | 89.6 | 89.6 | 6184.57 | -850.96 | 1738.42
| 8122 | 89.8 | 89.6 | 6185.07 | -850.29 | 1833.42
| 8217 | 89.8 | 87.7 | 6185.4 | -848.06 | 1928.39
| 8311 | 89.9 | 88.2 | 6185.65 | -844.69 | 2022.33
| 8406 | 88.6 | 87.8 | 6186.89 | -841.38 | 2117.26
| 8500 | 88.7 | 88 | 6189.1 | -837.93 | 2211.17
| 8595 | 89.6 | 88.2 | 6190.51 | -834.79 | 2306.1
| 8690 | 90.3 | 88.1 | 6190.6 | -831.72 | 2401.05
| 8785 | 89.5 | 87.4 | 6190.76 | -827.99 | 2495.98
| 8881 | 90.1 | 87.6 | 6191.1 | -823.8 | 2591.89
| 8976 | 89.3 | 87.3 | 6191.59 | -819.57 | 2686.79
| 9070 | 89.8 | 87.2 | 6192.33 | -815.07 | 2780.68
| 9164 | 90.5 | 87.5 | 6192.09 | -810.72 | 2874.58
| 9259 | 90.1 | 88.1 | 6191.59 | -807.07 | 2969.51
| 9354 | 90.9 | 87.9 | 6190.76 | -803.76 | 3064.44
| 9449 | 90 | 89.3 | 6190.01 | -801.44 | 3159.41
| 9543 | 89.8 | 89.5 | 6190.18 | -800.45 | 3253.4
| 9638 | 90 | 89.7 | 6190.34 | -799.79 | 3348.4
| 9733 | 90.5 | 89.4 | 6189.93 | -799.04 | 3443.4
| 9828 | 90.3 | 88.8 | 6189.27 | -797.55 | 3538.38
| 9920 | 90.7 | 88.6 | 6188.46 | -795.46 | 3630.35
| 10012 | 89.8 | 87.9 | 6188.06 | -792.65 | 3722.31
| 10103 | 90.7 | 88.4 | 6187.66 | -789.72 | 3813.26
| 10195 | 90.6 | 89 | 6186.62 | -787.63 | 3905.23
| 10287 | 89.8 | 88.6 | 6186.3 | -785.7 | 3997.21
| 10379 | 90.4 | 88.7 | 6186.14 | -783.53 | 4089.18
| 10471 | 90.2 | 88.6 | 6185.66 | -781.37 | 4181.16
| 10563 | 90.9 | 88.3 | 6184.77 | -778.88 | 4273.12
| 10655 | 91.3 | 88.7 | 6183.01 | -776.47 | 4365.07
| 10748 | 90.6 | 88.6 | 6181.47 | -774.28 | 4458.03
| 10840 | 90.7 | 88.9 | 6180.42 | -772.27 | 4550
| 10932 | 89.5 | 88.8 | 6180.26 | -770.43 | 4641.98
| 11024 | 88.6 | 89.6 | 6181.79 | -769.14 | 4733.96
| 11116 | 88.2 | 87.6 | 6184.36 | -766.9 | 4825.89
| 11208 | 87.9 | 86.9 | 6187.49 | -762.48 | 4917.73
| 11300 | 91.6 | 85.7 | 6187.89 | -756.55 | 5009.52
| 11393 | 91.9 | 86.8 | 6185.05 | -750.47 | 5102.27
| 11485 | 90.1 | 88.2 | 6183.44 | -746.46 | 5194.17
| 11577 | 89.6 | 88.2 | 6183.68 | -743.57 | 5286.12
| 11669 | 89.9 | 88.2 | 6184.08 | -740.68 | 5378.07
| 11761 | 90.2 | 88.3 | 6184 | -737.87 | 5470.03
| 11853 | 90.3 | 88.2 | 6183.6 | -735.06 | 5561.99
| 11945 | 90.7 | 88.2 | 6182.8 | -732.17 | 5653.94
| 12037 | 91.5 | 88.6 | 6181.03 | -729.6 | 5745.89
| 12128 | 89.5 | 88.8 | 6180.24 | -727.54 | 5836.85
| 12219 | 88.3 | 88.2 | 6181.99 | -725.15 | 5927.8
| 12311 | 89.4 | 87.9 | 6183.83 | -722.03 | 6019.73
| 12403 | 89.9 | 87.7 | 6184.4 | -718.49 | 6111.66
| 12494 | 89.8 | 88 | 6184.63 | -715.08 | 6202.6
| 12586 | 89.8 | 87.6 | 6184.95 | -711.55 | 6294.53
| 12678 | 91.5 | 87.5 | 6183.91 | -707.62 | 6386.43
| 12769 | 91.6 | 88 | 6181.45 | -704.04 | 6477.33
| 12861 | 90.4 | 88.2 | 6179.84 | -700.99 | 6569.26
| 12953 | 90.1 | 88.3 | 6179.44 | -698.18 | 6661.22
| 13045 | 90.5 | 88.2 | 6178.96 | -695.38 | 6753.18
| 13137 | 90.4 | 88 | 6178.24 | -692.33 | 6845.12
| 13228 | 89.8 | 87.7 | 6178.08 | -688.91 | 6936.06
| 13320 | 91.7 | 89.2 | 6176.88 | -686.42 | 7028.01
| 13411 | 91.7 | 88.4 | 6174.18 | -684.52 | 7118.95
| 13503 | 90.5 | 89.5 | 6172.41 | -682.83 | 7210.91
| 13594 | 90.4 | 90 | 6171.69 | -682.44 | 7301.91
| 13686 | 90.5 | 90 | 6170.97 | -682.44 | 7393.91
| 13781 | 90.7 | 90.3 | 6169.98 | -682.68 | 7488.9
| 13876 | 90.9 | 90.3 | 6168.65 | -683.18 | 7583.89
| 13970 | 90.8 | 89.9 | 6167.26 | -683.35 | 7677.88
| 14065 | 91 | 89.7 | 6165.76 | -683.01 | 7772.87
| 14160 | 89.8 | 89.7 | 6165.1 | -682.52 | 7867.86
| 14255 | 90 | 89.2 | 6165.27 | -681.6 | 7962.86
| 14350 | 90 | 89.1 | 6165.27 | -680.2 | 8057.85
| 14445 | 89.5 | 88.8 | 6165.68 | -678.45 | 8152.83
| 14540 | 88.6 | 87.1 | 6167.26 | -675.06 | 8247.75
| 14634 | 89.2 | 86.1 | 6169.06 | -669.48 | 8341.57
| 14728 | 89.6 | 85.2 | 6170.05 | -662.35 | 8435.29
| 14823 | 91 | 86.7 | 6169.55 | -655.64 | 8530.05
| 14918 | 90.9 | 86.6 | 6167.97 | -650.09 | 8624.87
| 15011 | 92.2 | 86.8 | 6165.46 | -644.74 | 8717.68
| 15106 | 92.8 | 86.8 | 6161.31 | -639.45 | 8812.44
| 15200 | 92.1 | 87.7 | 6157.3 | -634.94 | 8906.25
| 15295 | 91.1 | 89.8 | 6154.64 | -632.87 | 9001.18
| 15390 | 89.3 | 90.2 | 6154.31 | -632.87 | 9096.17
| 15485 | 89.8 | 90.1 | 6155.06 | -633.12 | 9191.17
| 15579 | 89.9 | 89.1 | 6155.3 | -632.46 | 9285.17
| 15674 | 89.7 | 88.6 | 6155.63 | -630.55 | 9380.15
| 15769 | 89.3 | 87.4 | 6156.46 | -627.24 | 9475.08
| 15863 | 88.6 | 86.3 | 6158.19 | -622.07 | 9568.92
| 15957 | 88.7 | 86.1 | 6160.4 | -615.85 | 9662.69
| 16053 | 88.3 | 85.3 | 6162.91 | -608.65 | 9758.39
| 16127 | 87.5 | 85 | 6165.63 | -602.4 | 9832.07
| 16200 | 87.5 | 85 | 6168.81 | -596.04 | 9904.72

## Lookup (hidden)
North Reference | RetunValue | Grid Type | ReturnValue | Deviation Indicator | ReturnValue
| 2 |  | 0 |  | 4
True |  | SPCS-Colorado Central-NAD27 |  | Directional
Grid |  | SPCS-Colorado Central-NAD83 |  | High Angle
|  | SPCS-Colorado North-NAD27 |  | Horizontal
SPCS-Colorado North-NAD83
SPCS-Colorado South-NAD27
SPCS-Colorado South-NAD83
UTM-Zone 12 NAD27
UTM-Zone 12 NAD83
UTM-Zone 13 NAD27
UTM-Zone 13 NAD83