## Data
Header Information | measured depth (ft) | inclination (°) | azimuth (°) | true vertical depth (ft) | northing +N/-S (ft) | easting +E/-W (ft)
Operator Name | 0 | 0 | 0 | 0 | 0 | 0
PDC ENERGY | 100 | 0 | 0 | 100 | 0 | 0
Operator Number | 200 | 0 | 0 | 200 | 0 | 0
69175 | 300 | 0 | 0 | 300 | 0 | 0
Well Name and Number | 400 | 0 | 0 | 400 | 0 | 0
CS-SHERWOOD 2-1-13 | 500 | 0 | 0 | 500 | 0 | 0
API Number (if available) | 600 | 0 | 0 | 600 | 0 | 0
| 700 | 0 | 0 | 700 | 0 | 0
Location: QQ SEC TWP RGE | 800 | 0 | 0 | 800 | 0 | 0
SW SE SEC 36 T6N R66W | 900 | 0 | 0 | 900 | 0 | 0
Citing Type: Planned or Actual | 1000 | 0 | 0 | 1000 | 0 | 0
Planned | 1100 | 0 | 0 | 1100 | 0 | 0
Deviation Indicator | 1200 | 0 | 0 | 1200 | 0 | 0
Horizontal | 1300 | 2 | 252.15 | 1299.98 | -0.53 | -1.66
North Reference | 1400 | 4 | 252.15 | 1399.84 | -2.14 | -6.64
True | 1500 | 6 | 252.15 | 1499.45 | -4.81 | -14.94
Grid Type | 1600 | 8 | 252.15 | 1598.7 | -8.55 | -26.54
#VALUE! | 1700 | 10 | 252.15 | 1697.47 | -13.34 | -41.43
| 1799.8 | 12 | 252.15 | 1795.42 | -19.18 | -59.55
| 1800 | 12 | 252.15 | 1795.62 | -19.19 | -59.59
| 1900 | 12 | 252.15 | 1893.44 | -25.56 | -79.37
| 2000 | 12 | 252.15 | 1991.26 | -31.93 | -99.16
| 2100 | 12 | 252.15 | 2089.07 | -38.31 | -118.94
| 2200 | 12 | 252.15 | 2186.89 | -44.68 | -138.72
| 2300 | 12 | 252.15 | 2284.7 | -51.05 | -158.51
| 2400 | 12 | 252.15 | 2382.52 | -57.42 | -178.29
| 2500 | 12 | 252.15 | 2480.34 | -63.79 | -198.07
| 2600 | 12 | 252.15 | 2578.15 | -70.16 | -217.86
| 2700 | 12 | 252.15 | 2675.97 | -76.53 | -237.64
| 2800 | 12 | 252.15 | 2773.79 | -82.91 | -257.42
| 2900 | 12 | 252.15 | 2871.6 | -89.28 | -277.21
| 3000 | 12 | 252.15 | 2969.42 | -95.65 | -296.99
| 3100 | 12 | 252.15 | 3067.23 | -102.02 | -316.77
| 3200 | 12 | 252.15 | 3165.05 | -108.39 | -336.56
| 3300 | 12 | 252.15 | 3262.87 | -114.76 | -356.34
| 3400 | 12 | 252.15 | 3360.68 | -121.13 | -376.12
| 3500 | 12 | 252.15 | 3458.5 | -127.51 | -395.91
| 3600 | 12 | 252.15 | 3556.32 | -133.88 | -415.69
| 3700 | 12 | 252.15 | 3654.13 | -140.25 | -435.48
| 3800 | 12 | 252.15 | 3751.95 | -146.62 | -455.26
| 3900 | 12 | 252.15 | 3849.76 | -152.99 | -475.04
| 4000 | 12 | 252.15 | 3947.58 | -159.36 | -494.83
| 4100 | 12 | 252.15 | 4045.4 | -165.73 | -514.61
| 4200 | 12 | 252.15 | 4143.21 | -172.11 | -534.39
| 4300 | 12 | 252.15 | 4241.03 | -178.48 | -554.18
| 4400 | 12 | 252.15 | 4338.85 | -184.85 | -573.96
| 4500 | 12 | 252.15 | 4436.66 | -191.22 | -593.74
| 4600 | 12 | 252.15 | 4534.48 | -197.59 | -613.53
| 4700 | 12 | 252.15 | 4632.29 | -203.96 | -633.31
| 4784.12 | 12 | 252.15 | 4714.58 | -209.32 | -649.95
| 4800 | 11.68 | 252.15 | 4730.12 | -210.32 | -653.05
| 4900 | 9.68 | 252.15 | 4828.38 | -216 | -670.69
| 5000 | 7.68 | 252.15 | 4927.23 | -220.63 | -685.05
| 5100 | 5.68 | 252.15 | 5026.55 | -224.19 | -696.12
| 5200 | 3.68 | 252.15 | 5126.21 | -226.69 | -703.88
| 5300 | 1.68 | 252.15 | 5226.1 | -228.12 | -708.33
| 5383.92 | 0 | 0 | 5310 | -228.5 | -709.5
| 5400 | 0 | 0 | 5326.08 | -228.5 | -709.5
| 5500 | 0 | 0 | 5426.08 | -228.5 | -709.5
| 5600 | 0 | 0 | 5526.08 | -228.5 | -709.5
| 5700 | 0 | 0 | 5626.08 | -228.5 | -709.5
| 5800 | 0 | 0 | 5726.08 | -228.5 | -709.5
| 5900 | 0 | 0 | 5826.08 | -228.5 | -709.5
| 6000 | 0 | 0 | 5926.08 | -228.5 | -709.5
| 6100 | 0 | 0 | 6026.08 | -228.5 | -709.5
| 6200 | 0 | 0 | 6126.08 | -228.5 | -709.5
| 6300 | 0 | 0 | 6226.08 | -228.5 | -709.5
| 6400 | 0 | 0 | 6326.08 | -228.5 | -709.5
| 6488.92 | 0 | 0 | 6415 | -228.5 | -709.5
| 6500 | 1.11 | 180.03 | 6426.08 | -228.61 | -709.5
| 6600 | 11.11 | 180.03 | 6525.39 | -239.23 | -709.51
| 6700 | 21.11 | 180.03 | 6621.34 | -266.94 | -709.52
| 6800 | 31.11 | 180.03 | 6711.03 | -310.89 | -709.55
| 6900 | 41.11 | 180.03 | 6791.72 | -369.74 | -709.59
| 7000 | 51.1 | 180.03 | 6860.96 | -441.71 | -709.63
| 7100 | 61.1 | 180.03 | 6916.66 | -524.61 | -709.68
| 7200 | 71.1 | 180.03 | 6957.12 | -615.93 | -709.74
| 7300 | 81.1 | 180.03 | 6981.1 | -712.88 | -709.8
| 7388.95 | 90 | 180.03 | 6988 | -801.47 | -709.85
| 7400 | 90 | 180.03 | 6988 | -812.52 | -709.86
| 7500 | 90 | 180.03 | 6988.01 | -912.52 | -709.92
| 7600 | 90 | 180.03 | 6988.01 | -1012.52 | -709.98
| 7700 | 90 | 180.03 | 6988.01 | -1112.52 | -710.04
| 7800 | 90 | 180.03 | 6988.02 | -1212.52 | -710.1
| 7900 | 90 | 180.03 | 6988.02 | -1312.52 | -710.16
| 8000 | 90 | 180.03 | 6988.03 | -1412.52 | -710.22
| 8100 | 90 | 180.03 | 6988.03 | -1512.52 | -710.28
| 8200 | 90 | 180.03 | 6988.04 | -1612.52 | -710.34
| 8300 | 90 | 180.03 | 6988.04 | -1712.52 | -710.4
| 8400 | 90 | 180.03 | 6988.05 | -1812.52 | -710.46
| 8500 | 90 | 180.03 | 6988.05 | -1912.52 | -710.52
| 8600 | 90 | 180.03 | 6988.05 | -2012.52 | -710.58
| 8700 | 90 | 180.03 | 6988.06 | -2112.52 | -710.64
| 8800 | 90 | 180.03 | 6988.06 | -2212.52 | -710.7
| 8900 | 90 | 180.03 | 6988.06 | -2312.52 | -710.75
| 9000 | 90 | 180.03 | 6988.07 | -2412.52 | -710.81
| 9100 | 90 | 180.03 | 6988.07 | -2512.52 | -710.87
| 9200 | 90 | 180.03 | 6988.07 | -2612.52 | -710.93
| 9300 | 90 | 180.03 | 6988.08 | -2712.52 | -710.99
| 9400 | 90 | 180.03 | 6988.08 | -2812.52 | -711.05
| 9500 | 90 | 180.03 | 6988.08 | -2912.52 | -711.1
| 9600 | 90 | 180.03 | 6988.09 | -3012.52 | -711.16
| 9700 | 90 | 180.03 | 6988.09 | -3112.52 | -711.22
| 9800 | 90 | 180.03 | 6988.09 | -3212.52 | -711.28
| 9900 | 90 | 180.03 | 6988.1 | -3312.52 | -711.34
| 10000 | 90 | 180.03 | 6988.1 | -3412.52 | -711.39
| 10100 | 90 | 180.03 | 6988.1 | -3512.52 | -711.45
| 10200 | 90 | 180.03 | 6988.1 | -3612.52 | -711.51
| 10300 | 90 | 180.03 | 6988.11 | -3712.52 | -711.56
| 10400 | 90 | 180.03 | 6988.11 | -3812.52 | -711.62
| 10500 | 90 | 180.03 | 6988.11 | -3912.52 | -711.68
| 10600 | 90 | 180.03 | 6988.11 | -4012.52 | -711.73
| 10700 | 90 | 180.03 | 6988.11 | -4112.52 | -711.79
| 10800 | 90 | 180.03 | 6988.12 | -4212.52 | -711.85
| 10900 | 90 | 180.03 | 6988.12 | -4312.52 | -711.9
| 11000 | 90 | 180.03 | 6988.12 | -4412.52 | -711.96
| 11100 | 90 | 180.03 | 6988.12 | -4512.52 | -712.01
| 11200 | 90 | 180.03 | 6988.12 | -4612.52 | -712.07
| 11300 | 90 | 180.03 | 6988.12 | -4712.52 | -712.12
| 11400 | 90 | 180.03 | 6988.13 | -4812.52 | -712.18
| 11500 | 90 | 180.03 | 6988.13 | -4912.52 | -712.24
| 11600 | 90 | 180.03 | 6988.13 | -5012.52 | -712.29
| 11700 | 90 | 180.03 | 6988.13 | -5112.52 | -712.34
| 11800 | 90 | 180.03 | 6988.13 | -5212.52 | -712.4
| 11900 | 90 | 180.03 | 6988.13 | -5312.52 | -712.45
| 12000 | 90 | 180.03 | 6988.13 | -5412.52 | -712.51
| 12100 | 90 | 180.03 | 6988.13 | -5512.52 | -712.56
| 12200 | 90 | 180.03 | 6988.13 | -5612.52 | -712.62
| 12300 | 90 | 180.03 | 6988.13 | -5712.52 | -712.67
| 12400 | 90 | 180.03 | 6988.13 | -5812.52 | -712.73
| 12500 | 90 | 180.03 | 6988.14 | -5912.52 | -712.78
| 12600 | 90 | 180.03 | 6988.14 | -6012.52 | -712.83
| 12700 | 90 | 180.03 | 6988.14 | -6112.52 | -712.89
| 12800 | 90 | 180.03 | 6988.14 | -6212.52 | -712.94
| 12900 | 90 | 180.03 | 6988.14 | -6312.52 | -712.99
| 13000 | 90 | 180.03 | 6988.14 | -6412.52 | -713.05
| 13100 | 90 | 180.03 | 6988.14 | -6512.52 | -713.1
| 13200 | 90 | 180.03 | 6988.14 | -6612.52 | -713.15
| 13300 | 90 | 180.03 | 6988.14 | -6712.52 | -713.2
| 13400 | 90 | 180.03 | 6988.14 | -6812.52 | -713.26
| 13500 | 90 | 180.03 | 6988.13 | -6912.52 | -713.31
| 13600 | 90 | 180.03 | 6988.13 | -7012.52 | -713.36
| 13700 | 90 | 180.03 | 6988.13 | -7112.52 | -713.41
| 13800 | 90 | 180.03 | 6988.13 | -7212.52 | -713.46
| 13900 | 90 | 180.03 | 6988.13 | -7312.52 | -713.52
| 14000 | 90 | 180.03 | 6988.13 | -7412.52 | -713.57
| 14100 | 90 | 180.03 | 6988.13 | -7512.52 | -713.62
| 14200 | 90 | 180.03 | 6988.13 | -7612.52 | -713.67
| 14300 | 90 | 180.03 | 6988.13 | -7712.52 | -713.72
| 14400 | 90 | 180.03 | 6988.13 | -7812.52 | -713.77
| 14500 | 90 | 180.03 | 6988.13 | -7912.52 | -713.82
| 14600 | 90 | 180.03 | 6988.12 | -8012.52 | -713.87
| 14700 | 90 | 180.03 | 6988.12 | -8112.52 | -713.92
| 14800 | 90 | 180.03 | 6988.12 | -8212.52 | -713.98
| 14900 | 90 | 180.03 | 6988.12 | -8312.52 | -714.03
| 15000 | 90 | 180.03 | 6988.12 | -8412.52 | -714.08
| 15100 | 90 | 180.03 | 6988.12 | -8512.52 | -714.13
| 15200 | 90 | 180.03 | 6988.11 | -8612.52 | -714.18
| 15300 | 90 | 180.03 | 6988.11 | -8712.52 | -714.23
| 15400 | 90 | 180.03 | 6988.11 | -8812.52 | -714.28
| 15500 | 90 | 180.03 | 6988.11 | -8912.52 | -714.32
| 15600 | 90 | 180.03 | 6988.1 | -9012.52 | -714.37
| 15700 | 90 | 180.03 | 6988.1 | -9112.52 | -714.42
| 15800 | 90 | 180.03 | 6988.1 | -9212.52 | -714.47
| 15900 | 90 | 180.03 | 6988.1 | -9312.52 | -714.52
| 16000 | 90 | 180.03 | 6988.09 | -9412.52 | -714.57
| 16100 | 90 | 180.03 | 6988.09 | -9512.52 | -714.62
| 16200 | 90 | 180.03 | 6988.09 | -9612.52 | -714.67
| 16300 | 90 | 180.03 | 6988.09 | -9712.52 | -714.71
| 16400 | 90 | 180.03 | 6988.08 | -9812.52 | -714.76
| 16500 | 90 | 180.03 | 6988.08 | -9912.52 | -714.81
| 16600 | 90 | 180.03 | 6988.08 | -10012.52 | -714.86
| 16700 | 90 | 180.03 | 6988.07 | -10112.52 | -714.91
| 16800 | 90 | 180.03 | 6988.07 | -10212.52 | -714.95
| 16900 | 90 | 180.03 | 6988.07 | -10312.52 | -715
| 17000 | 90 | 180.03 | 6988.06 | -10412.52 | -715.05
| 17100 | 90 | 180.03 | 6988.06 | -10512.52 | -715.1
| 17200 | 90 | 180.03 | 6988.06 | -10612.52 | -715.14
| 17300 | 90 | 180.03 | 6988.05 | -10712.52 | -715.19
| 17400 | 90 | 180.03 | 6988.05 | -10812.52 | -715.24
| 17500 | 90 | 180.03 | 6988.04 | -10912.52 | -715.28
| 17600 | 90 | 180.03 | 6988.04 | -11012.52 | -715.33
| 17700 | 90 | 180.03 | 6988.04 | -11112.52 | -715.38
| 17800 | 90 | 180.03 | 6988.03 | -11212.52 | -715.42
| 17900 | 90 | 180.03 | 6988.03 | -11312.52 | -715.47
| 18000 | 90 | 180.03 | 6988.02 | -11412.52 | -715.51
| 18100 | 90 | 180.03 | 6988.02 | -11512.52 | -715.56
| 18200 | 90 | 180.03 | 6988.01 | -11612.52 | -715.61
| 18300 | 90 | 180.03 | 6988.01 | -11712.52 | -715.65
| 18400 | 90 | 180.03 | 6988 | -11812.52 | -715.7
| 18493.2 | 90 | 180.03 | 6988 | -11905.71 | -715.74

## Lookup (hidden)
North Reference | RetunValue | Grid Type | ReturnValue | Deviation Indicator | ReturnValue
| 2 |  | 0 |  | 4
True |  | SPCS-Colorado Central-NAD27 |  | Directional
Grid |  | SPCS-Colorado Central-NAD83 |  | High Angle
|  | SPCS-Colorado North-NAD27 |  | Horizontal
SPCS-Colorado North-NAD83
SPCS-Colorado South-NAD27
SPCS-Colorado South-NAD83
UTM-Zone 12 NAD27
UTM-Zone 12 NAD83
UTM-Zone 13 NAD27
UTM-Zone 13 NAD83