## Data
Header Information | measured depth (ft) | inclination (°) | azimuth (°) | true vertical depth (ft) | northing +N/-S (ft) | easting +E/-W (ft)
Operator Name | 0 | 0 | 325.21 | 0 | 0 | 0
EXTRACTION | 20 | 0 | 325.21 | 20 | 0 | 0
Operator Number | 232 | 2.15 | 325.21 | 231.95 | 3.27 | -2.27
10459 | 416 | 2.31 | 330.74 | 415.81 | 9.34 | -6.05
Well Name and Number | 781 | 1.93 | 345.65 | 780.56 | 21.71 | -11.17
SILVERBACK 1 | 1156 | 1.95 | 350.89 | 1155.35 | 34.13 | -13.74
API Number (if available) | 1492 | 1.91 | 351.19 | 1491.16 | 45.3 | -15.51
05-123-42283 | 1595 | 3.05 | 347.66 | 1594.06 | 49.68 | -16.36
Location: QQ SEC TWP RGE | 1689 | 3.12 | 345.82 | 1687.92 | 54.6 | -17.52
NENW SEC.36-T12N-R62W | 1783 | 3.12 | 347.83 | 1781.78 | 59.58 | -18.68
Citing Type: Planned or Actual | 1878 | 3.27 | 350.37 | 1876.64 | 64.78 | -19.68
ACTUAL | 1973 | 4.42 | 333.38 | 1971.42 | 70.72 | -21.78
Deviation Indicator | 2068 | 4.55 | 330.63 | 2066.13 | 77.28 | -25.26
Horizontal | 2163 | 6.35 | 310.24 | 2160.71 | 83.96 | -31.12
North Reference | 2258 | 6.4 | 309.03 | 2255.12 | 90.69 | -39.25
True | 2353 | 6.5 | 310.48 | 2349.52 | 97.51 | -47.45
Grid Type | 2449 | 6.23 | 312.49 | 2444.93 | 104.56 | -55.42
#VALUE! | 2543 | 5.85 | 314.93 | 2538.41 | 111.39 | -62.58
| 2638 | 7.14 | 301.66 | 2632.8 | 117.9 | -71.03
| 2733 | 6.86 | 301.03 | 2727.09 | 123.93 | -80.92
| 2827 | 9.73 | 296.04 | 2820.1 | 130.31 | -92.87
| 2922 | 10.02 | 296.25 | 2913.69 | 137.49 | -107.49
| 3017 | 9.76 | 296 | 3007.28 | 144.67 | -122.14
| 3112 | 9.76 | 296.31 | 3100.91 | 151.77 | -136.6
| 3206 | 9.59 | 296.84 | 3193.57 | 158.84 | -150.73
| 3299 | 10.63 | 306.35 | 3285.13 | 167.42 | -164.55
| 3394 | 10.69 | 305.81 | 3378.49 | 177.77 | -178.75
| 3488 | 11.02 | 305.55 | 3470.81 | 188.1 | -193.13
| 3583 | 11.39 | 305.17 | 3564 | 198.78 | -208.19
| 3678 | 11.58 | 305.03 | 3657.1 | 209.66 | -223.66
| 3772 | 11.86 | 306.2 | 3749.14 | 220.78 | -239.18
| 3867 | 11.62 | 306.5 | 3842.15 | 232.23 | -254.75
| 3962 | 10.51 | 306.73 | 3935.38 | 243.11 | -269.39
| 4056 | 9.84 | 317.17 | 4027.91 | 254.12 | -281.72
| 4151 | 9.01 | 319.34 | 4121.63 | 265.72 | -292.08
| 4245 | 8.87 | 317.7 | 4214.48 | 276.66 | -301.76
| 4340 | 9.21 | 319.44 | 4308.3 | 287.86 | -311.63
| 4435 | 9.5 | 320.65 | 4402.04 | 299.7 | -321.55
| 4529 | 9.57 | 319.59 | 4494.74 | 311.64 | -331.53
| 4624 | 9.35 | 318.28 | 4588.45 | 323.42 | -341.78
| 4718 | 9.17 | 316.35 | 4681.23 | 334.54 | -352.04
| 4812 | 8.87 | 316.35 | 4774.06 | 345.2 | -362.21
| 4907 | 8.1 | 315.98 | 4868.02 | 355.31 | -371.91
| 5001 | 7.95 | 315.5 | 4961.1 | 364.71 | -381.07
| 5096 | 8.02 | 317.31 | 5055.18 | 374.27 | -390.17
| 5190 | 7.67 | 316.29 | 5148.3 | 383.62 | -398.95
| 5285 | 7.17 | 316.74 | 5242.51 | 392.52 | -407.4
| 5379 | 9.17 | 313.83 | 5335.55 | 401.98 | -416.82
| 5474 | 7.82 | 310.49 | 5429.5 | 411.42 | -427.2
| 5568 | 6.31 | 309.93 | 5522.79 | 418.89 | -436.02
| 5663 | 9.37 | 318.36 | 5616.89 | 428.02 | -445.17
| 5757 | 8.28 | 320.34 | 5709.78 | 438.95 | -454.57
| 5852 | 9.62 | 317.15 | 5803.62 | 450.04 | -464.34
| 5946 | 8.28 | 313.79 | 5896.47 | 460.48 | -474.56
| 6041 | 9.67 | 311.59 | 5990.31 | 470.51 | -485.47
| 6135 | 7.98 | 310.45 | 6083.19 | 479.99 | -496.34
| 6229 | 10.05 | 310.68 | 6176.03 | 489.57 | -507.53
| 6323 | 10.99 | 314.66 | 6268.45 | 501.21 | -520.12
| 6418 | 8.79 | 314.68 | 6362.03 | 512.68 | -531.72
| 6513 | 10.47 | 317.27 | 6455.69 | 524.13 | -542.74
| 6607 | 8.11 | 317.74 | 6548.45 | 535.31 | -553
| 6702 | 9.72 | 249.16 | 6642.53 | 537.42 | -565.03
| 6797 | 22.84 | 226.26 | 6733.61 | 521.74 | -585.96
| 6892 | 26.25 | 217.86 | 6820.03 | 492.39 | -612.19
| 6986 | 30.37 | 208.34 | 6902.82 | 455.03 | -636.25
| 7081 | 36.86 | 186.71 | 6982.17 | 405.36 | -651.05
| 7175 | 45.34 | 175.14 | 7053.05 | 343.85 | -651.51
| 7270 | 55.49 | 173.44 | 7113.51 | 271.1 | -644.16
| 7364 | 63.69 | 172.58 | 7161.05 | 190.71 | -634.27
| 7459 | 69.91 | 177.09 | 7198.47 | 103.81 | -626.5
| 7553 | 83.05 | 180.97 | 7220.41 | 12.65 | -625.04
| 7562 | 83.375 | 181.06 | 7221.47 | 3.71 | -625.2
| 7648 | 86.48 | 181.92 | 7229.07 | -81.91 | -627.43
| 7743 | 84.1 | 184.01 | 7236.87 | -176.45 | -632.32
| 7837 | 80.49 | 182.33 | 7249.47 | -269.44 | -637.48
| 7932 | 80.79 | 180.84 | 7264.93 | -363.14 | -640.07
| 8026 | 87.6 | 179.28 | 7274.43 | -456.6 | -640.16
| 8117 | 88.67 | 179.07 | 7277.39 | -547.54 | -638.85
| 8211 | 88.76 | 178.29 | 7279.5 | -641.49 | -636.69
| 8305 | 89.56 | 179.11 | 7280.88 | -735.45 | -634.55
| 8400 | 89.63 | 178.11 | 7281.55 | -830.42 | -632.25
| 8494 | 89.96 | 177.09 | 7281.88 | -924.34 | -628.31
| 8589 | 90.46 | 180.53 | 7281.54 | -1019.3 | -626.34
| 8683 | 90.76 | 180.01 | 7280.54 | -1113.29 | -626.78
| 8778 | 89.47 | 180.54 | 7280.34 | -1208.29 | -627.24
| 8873 | 90.03 | 179.7 | 7280.76 | -1303.29 | -627.44
| 8967 | 89.29 | 181.59 | 7281.32 | -1397.28 | -628.5
| 9062 | 89.69 | 181.99 | 7282.16 | -1492.23 | -631.46
| 9157 | 90.24 | 181.89 | 7282.22 | -1587.17 | -634.68
| 9251 | 90.7 | 182.24 | 7281.45 | -1681.11 | -638.07
| 9347 | 91.04 | 182.22 | 7279.99 | -1777.02 | -641.8
| 9441 | 91.54 | 182.03 | 7277.88 | -1870.93 | -645.29
| 9537 | 89.38 | 181.29 | 7277.1 | -1966.88 | -648.07
| 9631 | 90 | 180.94 | 7277.61 | -2060.86 | -649.9
| 9726 | 90.67 | 180.16 | 7277.06 | -2155.86 | -650.81
| 9821 | 89.56 | 181.21 | 7276.87 | -2250.85 | -651.94
| 9915 | 90.18 | 181.95 | 7277.08 | -2344.81 | -654.54
| 10010 | 90.92 | 181.57 | 7276.17 | -2439.76 | -657.45
| 10105 | 91.2 | 180.78 | 7274.41 | -2534.72 | -659.4
| 10200 | 90.3 | 183.19 | 7273.17 | -2629.65 | -662.69
| 10294 | 89.66 | 181.13 | 7273.2 | -2723.58 | -666.23
| 10388 | 90.09 | 181.12 | 7273.41 | -2817.56 | -668.08
| 10483 | 87.87 | 179.72 | 7275.1 | -2912.53 | -668.78
| 10578 | 87.99 | 179.4 | 7278.53 | -3007.47 | -668.05
| 10672 | 88.76 | 179.27 | 7281.19 | -3101.42 | -666.96
| 10767 | 89.66 | 179.44 | 7282.5 | -3196.41 | -665.89
| 10862 | 90.18 | 179.76 | 7282.64 | -3291.4 | -665.22
| 10957 | 91.07 | 180.08 | 7281.6 | -3386.4 | -665.09
| 11048 | 89.19 | 179.46 | 7281.39 | -3477.39 | -664.73
| 11139 | 89.69 | 179.54 | 7282.28 | -3568.38 | -663.93
| 11232 | 90.46 | 179.3 | 7282.16 | -3661.38 | -662.99
| 11323 | 88.73 | 180.26 | 7282.8 | -3752.37 | -662.64
| 11413 | 89.5 | 180.37 | 7284.19 | -3842.36 | -663.14
| 11504 | 90.27 | 180.27 | 7284.38 | -3933.36 | -663.64
| 11594 | 89.07 | 181.45 | 7284.9 | -4023.34 | -664.99
| 11686 | 89.56 | 181.77 | 7286 | -4115.3 | -667.58
| 11777 | 90.4 | 181.91 | 7286.03 | -4206.25 | -670.5
| 11869 | 91.23 | 181.49 | 7284.72 | -4298.2 | -673.23
| 11960 | 89.26 | 180.85 | 7284.33 | -4389.17 | -675.09
| 12051 | 89.66 | 180.58 | 7285.19 | -4480.16 | -676.22
| 12143 | 90.43 | 180.41 | 7285.11 | -4572.16 | -677.02
| 12235 | 88.76 | 180.11 | 7285.76 | -4664.15 | -677.44
| 12328 | 89.29 | 180.31 | 7287.35 | -4757.14 | -677.78
| 12423 | 90.15 | 180.57 | 7287.81 | -4852.13 | -678.51
| 12518 | 90.46 | 180.56 | 7287.31 | -4947.13 | -679.44
| 12613 | 90.8 | 179.84 | 7286.26 | -5042.12 | -679.77
| 12708 | 89.32 | 181.69 | 7286.16 | -5137.1 | -681.04
| 12802 | 90.18 | 182.43 | 7286.57 | -5231.04 | -684.42
| 12897 | 90.95 | 181.75 | 7285.64 | -5325.97 | -687.89
| 12991 | 89.87 | 180.84 | 7284.96 | -5419.94 | -690.01
| 13087 | 88.36 | 180.7 | 7286.45 | -5515.92 | -691.3
| 13182 | 88.89 | 181.08 | 7288.72 | -5610.88 | -692.78
| 13277 | 89.59 | 180.7 | 7289.98 | -5705.86 | -694.25
| 13371 | 90.27 | 180.79 | 7290.1 | -5799.85 | -695.47
| 13467 | 91.17 | 180.93 | 7288.89 | -5895.83 | -696.91
| 13656 | 90.18 | 180.91 | 7286.67 | -6084.79 | -699.95
| 13750 | 90.98 | 181.7 | 7285.72 | -6178.76 | -702.09
| 13845 | 90.43 | 180.84 | 7284.55 | -6273.73 | -704.19
| 13939 | 90.83 | 180.62 | 7283.51 | -6367.72 | -705.39
| 14035 | 89.78 | 181.12 | 7283 | -6463.7 | -706.85
| 14129 | 90.33 | 180.98 | 7282.91 | -6557.69 | -708.57
| 14224 | 90.95 | 180.9 | 7281.85 | -6652.67 | -710.13
| 14318 | 89.32 | 181.16 | 7281.63 | -6746.65 | -711.82
| 14414 | 90.18 | 181.39 | 7282.05 | -6842.62 | -713.96
| 14508 | 89.78 | 182.26 | 7282.08 | -6936.57 | -716.95
| 14602 | 88.55 | 180.05 | 7283.45 | -7030.54 | -718.84
| 14697 | 87.77 | 179.99 | 7286.5 | -7125.49 | -718.88
| 14792 | 88.02 | 179.04 | 7289.99 | -7220.42 | -718.07
| 14886 | 87.43 | 178.55 | 7293.72 | -7314.32 | -716.1
| 14980 | 87.84 | 179.33 | 7297.6 | -7408.23 | -714.36
| 15075 | 87.96 | 178.95 | 7301.08 | -7503.15 | -712.94
| 15170 | 87.99 | 179.17 | 7304.44 | -7598.08 | -711.38
| 15265 | 88.82 | 180.68 | 7307.08 | -7693.04 | -711.25
| 15360 | 89.5 | 180.7 | 7308.48 | -7788.02 | -712.4
| 15454 | 89.9 | 180.35 | 7308.97 | -7882.01 | -713.26
| 15549 | 90.09 | 179.77 | 7308.98 | -7977.01 | -713.36
| 15644 | 89.63 | 179.81 | 7309.21 | -8072.01 | -713.01
| 15739 | 89.44 | 180.14 | 7309.98 | -8167.01 | -712.97
| 15833 | 90.12 | 180.03 | 7310.34 | -8261.01 | -713.11
| 15928 | 90.7 | 180.07 | 7309.66 | -8356.01 | -713.19
| 16022 | 88.36 | 177.45 | 7310.43 | -8449.97 | -711.16
| 16118 | 88.45 | 177.53 | 7313.1 | -8545.84 | -706.96
| 16212 | 88.88 | 181.74 | 7315.3 | -8639.79 | -706.36
| 16307 | 89.19 | 178.3 | 7316.9 | -8734.76 | -706.39
| 16402 | 89.53 | 177.96 | 7317.96 | -8829.7 | -703.29
| 16497 | 90.09 | 178.28 | 7318.27 | -8924.65 | -700.17
| 16593 | 90.4 | 178.31 | 7317.86 | -9020.61 | -697.32
| 16688 | 90.49 | 179.1 | 7317.12 | -9115.58 | -695.17
| 16783 | 89.29 | 180.02 | 7317.31 | -9210.57 | -694.44
| 16878 | 88.92 | 181.12 | 7318.79 | -9305.56 | -695.39
| 16972 | 88.67 | 181.13 | 7320.77 | -9399.52 | -697.23
| 17067 | 89.22 | 182.84 | 7322.52 | -9494.44 | -700.52
| 17162 | 89.81 | 181.18 | 7323.32 | -9589.37 | -703.85
| 17256 | 90.18 | 179.94 | 7323.33 | -9683.37 | -704.77
| 17351 | 90.64 | 179.25 | 7322.65 | -9778.36 | -704.1
| 17456 | 91.72 | 180.25 | 7320.49 | -9883.34 | -703.64
| 17510 | 91.72 | 180.25 | 7318.87 | -9937.31 | -703.88

## Lookup (hidden)
North Reference | RetunValue | Grid Type | ReturnValue | Deviation Indicator | ReturnValue
| 2 |  | 0 |  | 4
True |  | SPCS-Colorado Central-NAD27 |  | Directional
Grid |  | SPCS-Colorado Central-NAD83 |  | High Angle
|  | SPCS-Colorado North-NAD27 |  | Horizontal
SPCS-Colorado North-NAD83
SPCS-Colorado South-NAD27
SPCS-Colorado South-NAD83
UTM-Zone 12 NAD27
UTM-Zone 12 NAD83
UTM-Zone 13 NAD27
UTM-Zone 13 NAD83