## Data
Header Information | measured depth (ft) | inclination (°) | azimuth (°) | true vertical depth (ft) | northing +N/-S (ft) | easting +E/-W (ft)
Operator Name | 0 | 0 | 0 | 0 | 0 | 0
Noble Energy INC | 39 | 0.2 | 282.17 | 39 | 0.01 | -0.07
Operator Number | 102 | 0.29 | 252.81 | 102 | -0.01 | -0.33
100322 | 193 | 0.51 | 331.37 | 193 | 0.28 | -0.74
Well Name and Number | 284 | 0.5 | 327.41 | 283.99 | 0.97 | -1.15
Greyson LD28-753_Rev A0 | 375 | 0.58 | 348.27 | 374.99 | 1.75 | -1.46
API Number (if available) | 466 | 0.21 | 313.08 | 465.99 | 2.32 | -1.67
05-123-41586 | 557 | 0.2 | 243.13 | 556.99 | 2.36 | -1.93
Location: QQ SEC TWP RGE | 648 | 0.51 | 209.64 | 647.99 | 1.94 | -2.28
SESW 28 9N 58W | 1121 | 0.45 | 175.48 | 1120.97 | -1.74 | -3.17
Citing Type: Planned or Actual | 1223 | 0.14 | 185.86 | 1222.97 | -2.27 | -3.15
ACTUAL | 1315 | 0.34 | 165.61 | 1314.97 | -2.64 | -3.1
Actual | 1407 | 2.09 | 170.57 | 1406.94 | -4.56 | -2.75
Horizontal | 1500 | 4.42 | 159.39 | 1499.79 | -9.59 | -1.21
North Reference | 1592 | 6.19 | 151.06 | 1591.39 | -17.25 | 2.43
Grid | 1686 | 7.39 | 142.99 | 1684.73 | -26.51 | 8.53
Grid Type | 1778 | 9.55 | 144.99 | 1775.72 | -37.49 | 16.47
SPCS-Colorado North-NAD83 | 1871 | 10.13 | 145.62 | 1867.36 | -50.56 | 25.51
| 1964 | 9.86 | 144.95 | 1958.94 | -63.83 | 34.7
| 2055 | 9.05 | 143.99 | 2048.71 | -76 | 43.39
| 2147 | 9.62 | 150.85 | 2139.49 | -88.56 | 51.38
| 2239 | 9.13 | 152.52 | 2230.26 | -101.75 | 58.5
| 2331 | 10.26 | 151.21 | 2320.95 | -115.41 | 65.81
| 2424 | 10.45 | 147.51 | 2412.43 | -129.78 | 74.33
| 2517 | 10.74 | 146.54 | 2503.85 | -144.13 | 83.64
| 2610 | 9.82 | 147.09 | 2595.35 | -158.01 | 92.72
| 2703 | 9.68 | 148.6 | 2687.01 | -171.34 | 101.11
| 2797 | 9.43 | 148.42 | 2779.71 | -184.65 | 109.26
| 2889 | 9.2 | 146.54 | 2870.49 | -197.21 | 117.26
| 2984 | 9.5 | 156 | 2964.24 | -210.71 | 124.64
| 3079 | 8.03 | 153.68 | 3058.13 | -223.82 | 130.77
| 3174 | 8.91 | 151.6 | 3152.09 | -236.23 | 137.21
| 3268 | 11.01 | 151.73 | 3244.67 | -250.55 | 144.92
| 3363 | 10.73 | 149.16 | 3337.96 | -266.13 | 153.75
| 3457 | 11.29 | 150.1 | 3430.23 | -281.62 | 162.83
| 3552 | 10.8 | 150.05 | 3523.47 | -297.39 | 171.9
| 3647 | 11.02 | 148.66 | 3616.75 | -312.86 | 181.07
| 3742 | 10.55 | 158.78 | 3710.09 | -328.72 | 188.94
| 3836 | 10.44 | 158.08 | 3802.51 | -344.65 | 195.24
| 3930 | 9.89 | 155.94 | 3895.04 | -359.92 | 201.71
| 4025 | 9.43 | 154.47 | 3988.69 | -374.39 | 208.39
| 4119 | 8.91 | 153.69 | 4081.49 | -387.86 | 214.93
| 4214 | 8.4 | 155.97 | 4175.41 | -400.8 | 221.02
| 4309 | 9.76 | 153.85 | 4269.21 | -414.36 | 227.39
| 4403 | 9.37 | 154.07 | 4361.91 | -428.4 | 234.25
| 4498 | 8.15 | 158.03 | 4455.8 | -441.6 | 240.15
| 4592 | 7.3 | 166.03 | 4548.95 | -453.57 | 244.09
| 4687 | 9.08 | 153.8 | 4642.98 | -466.16 | 248.85
| 4782 | 9.13 | 150.07 | 4736.79 | -479.42 | 255.92
| 4876 | 8.14 | 152.2 | 4829.72 | -491.77 | 262.75
| 4971 | 17.94 | 125.18 | 4922.23 | -506.19 | 277.89
| 5066 | 19.85 | 113.26 | 5012.14 | -521 | 304.68
| 5160 | 21.81 | 108.46 | 5100 | -532.83 | 335.91
| 5255 | 24.07 | 95.06 | 5187.54 | -540.13 | 371.98
| 5349 | 25.64 | 83.77 | 5272.88 | -539.62 | 411.32
| 5444 | 27.93 | 73.2 | 5357.73 | -530.95 | 453.08
| 5539 | 31.74 | 62.16 | 5440.19 | -512.83 | 496.52
| 5633 | 39.51 | 51.04 | 5516.62 | -482.4 | 541.75
| 5728 | 43.77 | 32.78 | 5587.86 | -435.58 | 583.22
| 5823 | 46.14 | 22.27 | 5655.18 | -376.17 | 614.03
| 5917 | 55.03 | 17.57 | 5714.82 | -307.93 | 638.56
| 6012 | 61.84 | 11.04 | 5764.56 | -229.56 | 658.37
| 6106 | 74.56 | 3.68 | 5799.44 | -143.23 | 669.27
| 6201 | 82.49 | 0.05 | 5818.33 | -50.26 | 672.25
| 6226 | 84.6 | 359.62 | 5821.14 | -25.42 | 672.18
| 6390 | 89.41 | 358.71 | 5829.71 | 138.28 | 669.79
| 6482 | 90.22 | 358.67 | 5830 | 230.26 | 667.69
| 6575 | 90.15 | 358.29 | 5829.7 | 323.23 | 665.22
| 6667 | 90.68 | 358.06 | 5829.04 | 415.18 | 662.29
| 6759 | 91.26 | 357.87 | 5827.48 | 507.1 | 659.03
| 6850 | 90.31 | 358.05 | 5826.23 | 598.04 | 655.79
| 6943 | 90.8 | 358.12 | 5825.33 | 690.98 | 652.68
| 7035 | 90.09 | 359.08 | 5824.62 | 782.95 | 650.43
| 7128 | 90.37 | 358.66 | 5824.24 | 875.93 | 648.6
| 7221 | 90.86 | 358.29 | 5823.25 | 968.89 | 646.12
| 7314 | 89.97 | 358.74 | 5822.57 | 1061.86 | 643.71
| 7407 | 90.43 | 358.54 | 5822.25 | 1154.83 | 641.51
| 7501 | 90.83 | 358.17 | 5821.21 | 1248.78 | 638.81
| 7593 | 89.66 | 359.06 | 5820.82 | 1340.75 | 636.58
| 7688 | 90.62 | 0.24 | 5820.59 | 1435.75 | 636
| 7782 | 90.83 | 359.6 | 5819.4 | 1529.74 | 635.87
| 7877 | 89.26 | 0.1 | 5819.32 | 1624.74 | 635.62
| 7972 | 90.03 | 359.97 | 5819.91 | 1719.73 | 635.68
| 8067 | 90 | 0.48 | 5819.89 | 1814.73 | 636.06
| 8161 | 90.28 | 1.15 | 5819.66 | 1908.72 | 637.39
| 8256 | 89.88 | 1.89 | 5819.53 | 2003.69 | 639.91
| 8351 | 90.4 | 2.14 | 5819.29 | 2098.63 | 643.25
| 8445 | 90.49 | 1.24 | 5818.56 | 2192.58 | 646.03
| 8540 | 89.94 | 0.35 | 5818.21 | 2287.57 | 647.34
| 8635 | 90.03 | 359.47 | 5818.23 | 2382.57 | 647.19
| 8729 | 90.15 | 358.84 | 5818.08 | 2476.56 | 645.81
| 8824 | 89.97 | 358.43 | 5817.98 | 2571.53 | 643.54
| 8918 | 90.68 | 358.26 | 5817.45 | 2665.49 | 640.83
| 9013 | 91.17 | 358.08 | 5815.92 | 2760.43 | 637.8
| 9108 | 92.13 | 357.68 | 5813.18 | 2855.33 | 634.28
| 9202 | 90.77 | 358.36 | 5810.8 | 2949.24 | 631.04
| 9297 | 91.2 | 358.48 | 5809.17 | 3044.19 | 628.42
| 9391 | 89.35 | 358.8 | 5808.72 | 3138.16 | 626.19
| 9486 | 89.38 | 358.7 | 5809.77 | 3233.13 | 624.12
| 9581 | 90.18 | 359.29 | 5810.14 | 3328.11 | 622.45
| 9675 | 90.83 | 359.41 | 5809.31 | 3422.1 | 621.38
| 9770 | 90.06 | 356.94 | 5808.57 | 3517.04 | 618.36
| 9865 | 89.94 | 358.11 | 5808.57 | 3611.95 | 614.26
| 9960 | 90.4 | 357.83 | 5808.29 | 3706.89 | 610.89
| 10054 | 90.06 | 358.85 | 5807.91 | 3800.85 | 608.17
| 10148 | 89.75 | 358.29 | 5808.07 | 3894.82 | 605.82
| 10243 | 90.49 | 358.01 | 5807.87 | 3989.77 | 602.75
| 10338 | 90.74 | 357.33 | 5806.85 | 4084.68 | 598.89
| 10432 | 91.33 | 357.5 | 5805.15 | 4178.57 | 594.65
| 10527 | 91.82 | 357.49 | 5802.54 | 4273.45 | 590.5
| 10571 | 91.94 | 357.1 | 5801.1 | 4317.37 | 588.43
| 10640 | 91.94 | 357.1 | 5798.76 | 4386.24 | 584.94

## Lookup (hidden)
North Reference | RetunValue | Grid Type | ReturnValue | Deviation Indicator | ReturnValue
| 3 |  | 5 |  | 4
True |  | SPCS-Colorado Central-NAD27 |  | Directional
Grid |  | SPCS-Colorado Central-NAD83 |  | High Angle
|  | SPCS-Colorado North-NAD27 |  | Horizontal
SPCS-Colorado North-NAD83
SPCS-Colorado South-NAD27
SPCS-Colorado South-NAD83
UTM-Zone 12 NAD27
UTM-Zone 12 NAD83
UTM-Zone 13 NAD27
UTM-Zone 13 NAD83