## Data
Header Information | measured depth (ft) | inclination (°) | azimuth (°) | true vertical depth (ft) | northing +N/-S (ft) | easting +E/-W (ft)
Operator Name | 0 | 0 | 213.31 | 0 | 0 | 0
EXTRACTION | 20 | 0 | 213.31 | 20 | 0 | 0
Operator Number | 145 | 1.79 | 213.31 | 144.98 | -1.63 | -1.07
10459 | 418 | 2 | 216.42 | 417.83 | -9.03 | -6.24
Well Name and Number | 510 | 1.98 | 216.86 | 509.77 | -11.59 | -8.15
WIND 6 | 967 | 1.66 | 238.91 | 966.55 | -21.33 | -18.55
API Number (if available) | 1440 | 2.34 | 240.91 | 1439.26 | -29.56 | -32.86
05-123-42263 | 1596 | 1.91 | 226.95 | 1595.15 | -32.88 | -37.54
Location: QQ SEC TWP RGE | 1691 | 4.32 | 250.55 | 1690.01 | -35.15 | -42.07
SESW SEC.05-T11N-R63W | 1785 | 6.89 | 258.32 | 1783.55 | -37.48 | -50.93
Citing Type: Planned or Actual | 1880 | 7.23 | 259.66 | 1877.83 | -39.7 | -62.4
ACTUAL | 1975 | 7.24 | 259.23 | 1972.08 | -41.89 | -74.16
Deviation Indicator | 2070 | 9.11 | 255.9 | 2066.11 | -44.84 | -87.33
Horizontal | 2165 | 9.28 | 252.24 | 2159.89 | -49.01 | -101.92
North Reference | 2260 | 11.84 | 251.93 | 2253.27 | -54.37 | -118.48
True | 2355 | 12.55 | 251.96 | 2346.13 | -60.59 | -137.56
Grid Type | 2451 | 14.84 | 250.79 | 2439.39 | -67.87 | -159.09
#VALUE! | 2545 | 14.86 | 250.28 | 2530.25 | -75.9 | -181.81
| 2640 | 17.22 | 252.25 | 2621.55 | -84.3 | -206.67
| 2735 | 17.24 | 250.95 | 2712.28 | -93.18 | -233.37
| 2829 | 20.16 | 254.76 | 2801.31 | -101.98 | -262.17
| 2924 | 19.89 | 255.7 | 2890.57 | -110.28 | -293.63
| 3019 | 19.09 | 254.23 | 2980.13 | -118.49 | -324.24
| 3113 | 19.08 | 253.13 | 3068.96 | -127.13 | -353.73
| 3208 | 18.96 | 251.74 | 3158.77 | -136.47 | -383.25
| 3301 | 18.33 | 249.51 | 3246.89 | -146.32 | -411.3
| 3396 | 21.73 | 253.24 | 3336.14 | -156.63 | -442.14
| 3490 | 21.4 | 254.1 | 3423.56 | -166.34 | -475.29
| 3585 | 21.2 | 253.37 | 3512.07 | -176.01 | -508.42
| 3680 | 21.23 | 252.48 | 3600.63 | -186.1 | -541.28
| 3774 | 21.23 | 250.82 | 3688.25 | -196.82 | -573.59
| 3869 | 21.4 | 250.37 | 3776.76 | -208.29 | -606.16
| 3963 | 21.92 | 250.05 | 3864.12 | -220.04 | -638.8
| 4058 | 22.08 | 249.9 | 3952.2 | -232.22 | -672.24
| 4153 | 20.81 | 249.83 | 4040.62 | -244.18 | -704.85
| 4247 | 18.51 | 249.26 | 4129.14 | -255.22 | -734.48
| 4342 | 15.76 | 247.54 | 4219.91 | -265.49 | -760.51
| 4437 | 18.17 | 250.54 | 4310.77 | -275.36 | -786.4
| 4531 | 18.3 | 251.54 | 4400.05 | -284.91 | -814.22
| 4626 | 21.99 | 253.75 | 4489.23 | -294.62 | -845.46
| 4720 | 23.12 | 253.6 | 4576.03 | -304.75 | -880.06
| 4814 | 23.51 | 252.9 | 4662.36 | -315.48 | -915.68
| 4909 | 22.66 | 248.14 | 4749.76 | -327.86 | -950.78
| 5003 | 22.69 | 247.13 | 4836.49 | -341.65 | -984.29
| 5098 | 19.21 | 251.89 | 4925.21 | -353.64 | -1016.04
| 5192 | 17.54 | 250.53 | 5014.41 | -363.16 | -1044.09
| 5287 | 15.76 | 250.26 | 5105.42 | -372.29 | -1069.74
| 5381 | 17.56 | 254.34 | 5195.48 | -380.43 | -1095.41
| 5476 | 16.44 | 253.52 | 5286.32 | -388.12 | -1122.1
| 5570 | 18.21 | 250.02 | 5376.06 | -396.91 | -1148.66
| 5665 | 16.73 | 246.79 | 5466.68 | -407.37 | -1175.18
| 5759 | 13.85 | 243.04 | 5557.34 | -417.81 | -1197.65
| 5854 | 15.14 | 244.63 | 5649.32 | -428.28 | -1218.99
| 5948 | 17.33 | 250.65 | 5739.57 | -438.18 | -1243.3
| 6042 | 19.03 | 248.94 | 5828.87 | -448.32 | -1270.81
| 6137 | 16.14 | 244.41 | 5919.43 | -459.6 | -1297.18
| 6231 | 18.72 | 237.97 | 6009.11 | -473.24 | -1321.76
| 6325 | 20.6 | 244.74 | 6097.64 | -488.3 | -1349.51
| 6420 | 21.86 | 248.41 | 6186.2 | -501.94 | -1381.07
| 6515 | 18.02 | 243.33 | 6275.49 | -515.05 | -1410.66
| 6609 | 18.88 | 244.39 | 6364.66 | -528.15 | -1437.37
| 6704 | 21.84 | 247.69 | 6453.72 | -541.51 | -1467.58
| 6799 | 17.65 | 246.8 | 6543.11 | -553.9 | -1497.18
| 6894 | 18.22 | 247.87 | 6633.5 | -565.16 | -1524.18
| 6988 | 20.03 | 253.43 | 6722.31 | -575.29 | -1553.22
| 7082 | 21.21 | 252.85 | 6810.29 | -584.9 | -1584.9
| 7177 | 18 | 247.27 | 6899.78 | -595.64 | -1614.87
| 7272 | 18.25 | 245.13 | 6990.06 | -607.57 | -1641.91
| 7366 | 22.27 | 263.71 | 7078.32 | -615.72 | -1673.01
| 7461 | 24.24 | 285.85 | 7165.77 | -612.36 | -1709.74
| 7555 | 22.01 | 301.47 | 7252.29 | -597.88 | -1743.36
| 7650 | 24.61 | 322.46 | 7339.68 | -572.85 | -1770.65
| 7745 | 31.46 | 328.25 | 7423.5 | -536.04 | -1795.78
| 7839 | 40.01 | 330.78 | 7499.73 | -488.72 | -1823.49
| 7934 | 49 | 339.74 | 7567.49 | -428.25 | -1850.9
| 8028 | 61.75 | 346.5 | 7620.83 | -354.35 | -1872.95
| 8123 | 76.51 | 352.88 | 7654.61 | -267.27 | -1888.55
| 8218 | 81.1 | 354.69 | 7673.05 | -174.65 | -1898.62
| 8312 | 88.02 | 357.11 | 7681.96 | -81.38 | -1905.29
| 8346 | 88.915 | 358.034 | 7682.87 | -47.42 | -1906.73
| 8407 | 90.52 | 359.69 | 7683.17 | 13.56 | -1907.95
| 8506 | 91.72 | 359.84 | 7681.23 | 112.54 | -1908.35
| 8601 | 87.75 | 358.12 | 7681.67 | 207.5 | -1910.04
| 8696 | 87.87 | 357.36 | 7685.3 | 302.36 | -1913.79
| 8790 | 88.36 | 356.75 | 7688.39 | 396.18 | -1918.61
| 8885 | 89.32 | 359.85 | 7690.32 | 491.11 | -1921.43
| 8979 | 90.27 | 1.52 | 7690.65 | 585.09 | -1920.31
| 9074 | 90.89 | 1.51 | 7689.69 | 680.06 | -1917.79
| 9169 | 91.97 | 2.98 | 7687.32 | 774.95 | -1914.07
| 9264 | 90.89 | 1.92 | 7684.95 | 869.83 | -1910.02
| 9359 | 91.26 | 1.03 | 7683.17 | 964.78 | -1907.57
| 9454 | 91.87 | 0.77 | 7680.57 | 1059.73 | -1906.08
| 9549 | 89.59 | 1.13 | 7679.36 | 1154.71 | -1904.5
| 9644 | 89.87 | 1.25 | 7679.81 | 1249.68 | -1902.53
| 9738 | 89.96 | 1.72 | 7679.95 | 1343.65 | -1900.09
| 9833 | 90.39 | 0.79 | 7679.66 | 1438.63 | -1898.01
| 9928 | 91.01 | 1.19 | 7678.5 | 1533.61 | -1896.37
| 10022 | 91.1 | 1.36 | 7676.77 | 1627.57 | -1894.28
| 10117 | 90.61 | 0.94 | 7675.35 | 1722.54 | -1892.38
| 10213 | 90.15 | 1.98 | 7674.71 | 1818.5 | -1889.93
| 10307 | 88.3 | 2.26 | 7675.99 | 1912.42 | -1886.45
| 10401 | 87.93 | 1.63 | 7679.08 | 2006.32 | -1883.26
| 10496 | 88.86 | 0.44 | 7681.74 | 2101.26 | -1881.55
| 10590 | 89.5 | 0.38 | 7683.08 | 2195.25 | -1880.88
| 10684 | 90.12 | 0.36 | 7683.4 | 2289.25 | -1880.27
| 10773 | 90.89 | 0.39 | 7682.61 | 2378.24 | -1879.69
| 10865 | 89.96 | 359.2 | 7681.93 | 2470.24 | -1880.02
| 10956 | 90.43 | 358.78 | 7681.62 | 2561.22 | -1881.62
| 11048 | 90.89 | 358.58 | 7680.56 | 2653.19 | -1883.74
| 11138 | 89.04 | 358.38 | 7680.61 | 2743.15 | -1886.13
| 11230 | 89.66 | 358.61 | 7681.66 | 2835.12 | -1888.54
| 11321 | 90.43 | 359.38 | 7681.59 | 2926.1 | -1890.14
| 11414 | 88.64 | 359.42 | 7682.34 | 3019.09 | -1891.11
| 11503 | 89.19 | 359.49 | 7684.03 | 3108.07 | -1891.96
| 11590 | 90.09 | 0.15 | 7684.57 | 3195.06 | -1892.23
| 11683 | 90.95 | 0.18 | 7683.73 | 3288.06 | -1891.96
| 11774 | 91.69 | 0.4 | 7681.63 | 3379.03 | -1891.5
| 11866 | 87.96 | 358.76 | 7681.91 | 3471.01 | -1892.18
| 11955 | 88.66 | 358.29 | 7684.54 | 3559.94 | -1894.47
| 12049 | 89.41 | 358.84 | 7686.12 | 3653.9 | -1896.82
| 12144 | 90 | 358.99 | 7686.61 | 3748.88 | -1898.62
| 12239 | 90.73 | 358.2 | 7686.01 | 3843.85 | -1900.95
| 12334 | 91.44 | 358.49 | 7684.21 | 3938.79 | -1903.69
| 12429 | 89.96 | 357.86 | 7683.05 | 4033.73 | -1906.72
| 12524 | 90.86 | 357.84 | 7682.37 | 4128.66 | -1910.28
| 12619 | 89.68 | 359.22 | 7681.92 | 4223.63 | -1912.72
| 12713 | 90.27 | 358.83 | 7681.96 | 4317.61 | -1914.32
| 12808 | 90.8 | 359.18 | 7681.07 | 4412.59 | -1915.97
| 12903 | 91.35 | 359.3 | 7679.29 | 4507.57 | -1917.23
| 12997 | 88.15 | 358.5 | 7679.7 | 4601.54 | -1919.03
| 13093 | 88.52 | 358.31 | 7682.49 | 4697.46 | -1921.7
| 13187 | 89.19 | 358 | 7684.37 | 4791.39 | -1924.73
| 13283 | 90.15 | 358.8 | 7684.92 | 4887.35 | -1927.41
| 13377 | 90.95 | 358.65 | 7684.02 | 4981.32 | -1929.5
| 13472 | 91.29 | 358.96 | 7682.16 | 5076.28 | -1931.48
| 13567 | 87.99 | 358.04 | 7682.76 | 5171.23 | -1933.97
| 13661 | 88.21 | 357.8 | 7685.88 | 5265.12 | -1937.38
| 13756 | 88.36 | 359.91 | 7688.72 | 5360.05 | -1939.27
| 13851 | 88.86 | 359.86 | 7691.02 | 5455.02 | -1939.47
| 13945 | 89.84 | 359.83 | 7692.09 | 5549.02 | -1939.72
| 14041 | 90.58 | 359.85 | 7691.74 | 5645.01 | -1939.99
| 14135 | 91.26 | 0.52 | 7690.23 | 5739 | -1939.68
| 14230 | 92.03 | 0.1 | 7687.5 | 5833.96 | -1939.17
| 14324 | 89.59 | 359.35 | 7686.17 | 5927.94 | -1939.62
| 14420 | 90 | 359.47 | 7686.52 | 6023.94 | -1940.61
| 14514 | 89.41 | 358.83 | 7687 | 6117.92 | -1942
| 14608 | 89.5 | 357.17 | 7687.89 | 6211.86 | -1945.29
| 14702 | 88.64 | 358.77 | 7689.42 | 6305.78 | -1948.61
| 14797 | 90.06 | 359.83 | 7690.5 | 6400.77 | -1949.77
| 14892 | 90.52 | 359.48 | 7690.02 | 6495.76 | -1950.35
| 14986 | 89.81 | 0.51 | 7689.75 | 6589.76 | -1950.35
| 15081 | 90.76 | 0.65 | 7689.27 | 6684.75 | -1949.39
| 15176 | 91.47 | 1.3 | 7687.42 | 6779.72 | -1947.78
| 15271 | 89.44 | 1.08 | 7686.67 | 6874.69 | -1945.8
| 15366 | 89.78 | 0.72 | 7687.32 | 6969.68 | -1944.31
| 15460 | 90.12 | 0.71 | 7687.4 | 7063.67 | -1943.14
| 15555 | 90.73 | 0.88 | 7686.69 | 7158.66 | -1941.82
| 15650 | 88.64 | 0.82 | 7687.22 | 7253.64 | -1940.41
| 15745 | 89.22 | 0.83 | 7688.99 | 7348.61 | -1939.04
| 15839 | 89.81 | 1.3 | 7689.79 | 7442.59 | -1937.3
| 15934 | 90.27 | 1.84 | 7689.72 | 7537.56 | -1934.69
| 16028 | 90.86 | 1.87 | 7688.79 | 7631.5 | -1931.65
| 16123 | 89.9 | 1.99 | 7688.16 | 7726.45 | -1928.45
| 16218 | 90.46 | 2.15 | 7687.86 | 7821.38 | -1925.02
| 16313 | 91.13 | 2.45 | 7686.55 | 7916.3 | -1921.21
| 16408 | 89.38 | 1.1 | 7686.12 | 8011.24 | -1918.27
| 16503 | 89.81 | 1.33 | 7686.8 | 8106.22 | -1916.25
| 16598 | 90.3 | 1.51 | 7686.7 | 8201.19 | -1913.9
| 16693 | 91.2 | 1.91 | 7685.46 | 8296.14 | -1911.06
| 16788 | 89.84 | 0.36 | 7684.6 | 8391.11 | -1909.18
| 16883 | 90.24 | 1.59 | 7684.53 | 8486.1 | -1907.57
| 16978 | 89.38 | 0.52 | 7684.85 | 8581.08 | -1905.82
| 17073 | 90.83 | 0.96 | 7684.67 | 8676.07 | -1904.59
| 17167 | 88.92 | 0.03 | 7684.88 | 8770.06 | -1903.78
| 17262 | 90.27 | 1.61 | 7685.55 | 8865.04 | -1902.42
| 17357 | 89.69 | 1.11 | 7685.58 | 8960.01 | -1900.16
| 17451 | 87.28 | 359.76 | 7688.07 | 9053.97 | -1899.45
| 17547 | 87.5 | 359.92 | 7692.44 | 9149.87 | -1899.72
| 17737 | 88.45 | 359.47 | 7699.15 | 9339.74 | -1900.73
| 17831 | 89.53 | 359.79 | 7700.81 | 9433.72 | -1901.33
| 17926 | 90.89 | 0.8 | 7700.46 | 9528.72 | -1900.85
| 18022 | 91.72 | 0.33 | 7698.28 | 9624.69 | -1899.9
| 18250 | 91.72 | 0.33 | 7691.43 | 9852.58 | -1898.59

## Lookup (hidden)
North Reference | RetunValue | Grid Type | ReturnValue | Deviation Indicator | ReturnValue
| 2 |  | 0 |  | 4
True |  | SPCS-Colorado Central-NAD27 |  | Directional
Grid |  | SPCS-Colorado Central-NAD83 |  | High Angle
|  | SPCS-Colorado North-NAD27 |  | Horizontal
SPCS-Colorado North-NAD83
SPCS-Colorado South-NAD27
SPCS-Colorado South-NAD83
UTM-Zone 12 NAD27
UTM-Zone 12 NAD83
UTM-Zone 13 NAD27
UTM-Zone 13 NAD83