## Data
Header Information | measured depth (ft) | inclination (°) | azimuth (°) | true vertical depth (ft) | northing +N/-S (ft) | easting +E/-W (ft)
Operator Name | 100 | 0.34 | 324.64 | 100 | 0.24 | -0.17
Bill Barrett Corp. | 200 | 0.57 | 297.84 | 200 | 0.72 | -0.78
Operator Number | 300 | 0.42 | 251.27 | 299.99 | 0.83 | -1.57
10071 | 400 | 0.25 | 247.97 | 399.99 | 0.63 | -2.12
Well Name and Number | 500 | 0.5 | 257.32 | 499.99 | 0.45 | -2.75
Anschutz State 5-62-22-0108C2B | 600 | 0.31 | 256.32 | 599.99 | 0.29 | -3.44
API Number (if available) | 700 | 0.54 | 285.49 | 699.98 | 0.36 | -4.15
05-123-42125 | 721 | 0.49 | 288.81 | 720.98 | 0.41 | -4.33
Location: QQ SEC TWP RGE | 886 | 0.35 | 287.67 | 885.98 | 0.79 | -5.48
NWNW Section 22 T5N R62W | 978 | 1.76 | 340.75 | 977.96 | 2.21 | -6.21
Citing Type: Planned or Actual | 1069 | 4.66 | 325.46 | 1068.81 | 6.58 | -8.77
ACTUAL | 1161 | 7.47 | 319.83 | 1160.29 | 14.23 | -14.75
Deviation Indicator | 1253 | 8.35 | 320.89 | 1251.41 | 23.98 | -22.82
Horizontal | 1344 | 8.53 | 320.36 | 1341.43 | 34.3 | -31.3
North Reference | 1436 | 8.97 | 328.09 | 1432.36 | 45.65 | -39.44
True | 1527 | 9.58 | 327.92 | 1522.17 | 58.08 | -47.21
Grid Type | 1619 | 9.23 | 324.32 | 1612.93 | 70.56 | -55.58
#VALUE! | 1710 | 8 | 334.25 | 1702.91 | 82.2 | -62.59
| 1802 | 9.06 | 337.85 | 1793.89 | 94.67 | -68.1
| 1894 | 8.62 | 333.81 | 1884.8 | 107.57 | -73.88
| 1985 | 9.32 | 333.9 | 1974.68 | 120.31 | -80.13
| 2077 | 8.44 | 330.91 | 2065.58 | 132.9 | -86.69
| 2169 | 9.76 | 333.9 | 2156.42 | 145.8 | -93.4
| 2261 | 9.58 | 329.85 | 2247.12 | 159.42 | -100.68
| 2352 | 10.55 | 333.81 | 2336.71 | 173.45 | -108.16
| 2446 | 10.46 | 332.4 | 2429.14 | 188.73 | -115.91
| 2541 | 9.41 | 330.56 | 2522.71 | 203.14 | -123.72
| 2636 | 10.55 | 338.47 | 2616.28 | 217.99 | -130.73
| 2730 | 10.11 | 335.39 | 2708.76 | 233.5 | -137.32
| 2824 | 9.85 | 333.63 | 2801.33 | 248.2 | -144.33
| 2918 | 9.23 | 330.56 | 2894.03 | 261.97 | -151.61
| 3012 | 9.41 | 334.34 | 2986.79 | 275.46 | -158.64
| 3106 | 8.27 | 331.35 | 3079.68 | 288.32 | -165.21
| 3200 | 9.06 | 333.63 | 3172.6 | 300.89 | -171.74
| 3295 | 8.27 | 329.06 | 3266.52 | 313.45 | -178.57
| 3389 | 9.41 | 331.87 | 3359.4 | 326.02 | -185.67
| 3483 | 10.64 | 328.27 | 3451.97 | 340.18 | -193.86
| 3578 | 11.7 | 326.51 | 3545.16 | 355.67 | -203.79
| 3672 | 12.05 | 327.04 | 3637.15 | 371.86 | -214.39
| 3766 | 12.57 | 326.34 | 3728.99 | 388.6 | -225.39
| 3862 | 11.26 | 329.5 | 3822.92 | 405.37 | -235.94
| 3956 | 10.2 | 329.85 | 3915.28 | 420.48 | -244.78
| 4050 | 9.94 | 331.43 | 4007.83 | 434.8 | -252.84
| 4145 | 8.44 | 330.12 | 4101.61 | 448.05 | -260.23
| 4239 | 9.23 | 331 | 4194.49 | 460.62 | -267.33
| 4333 | 9.5 | 329.68 | 4287.24 | 473.91 | -274.9
| 4428 | 9.41 | 329.59 | 4380.95 | 487.38 | -282.79
| 4522 | 7.56 | 333.81 | 4473.92 | 499.56 | -289.41
| 4616 | 8.97 | 333.37 | 4566.94 | 511.66 | -295.42
| 4711 | 8.44 | 330.38 | 4660.84 | 524.34 | -302.18
| 4806 | 8.83 | 331.26 | 4754.77 | 536.79 | -309.14
| 4900 | 8.71 | 333.72 | 4847.67 | 549.5 | -315.76
| 4994 | 7.91 | 333.81 | 4940.68 | 561.68 | -321.76
| 5089 | 6.6 | 336.01 | 5034.92 | 572.54 | -326.87
| 5183 | 5.19 | 340.31 | 5128.42 | 581.48 | -330.5
| 5278 | 5.45 | 335.48 | 5223.01 | 589.63 | -333.82
| 5372 | 4.57 | 337.32 | 5316.65 | 597.14 | -337.11
| 5468 | 3.08 | 325.9 | 5412.43 | 602.81 | -340.03
| 5562 | 1.06 | 336.27 | 5506.37 | 605.7 | -341.8
| 5657 | 0.44 | 349.54 | 5601.36 | 606.86 | -342.22
| 5752 | 0.26 | 49.04 | 5696.36 | 607.36 | -342.12
| 5846 | 1.14 | 72.77 | 5790.35 | 607.78 | -341.07
| 5941 | 1.23 | 170.86 | 5885.34 | 607.05 | -340
| 6036 | 1.23 | 172.35 | 5980.32 | 605.03 | -339.71
| 6131 | 9.85 | 109.6 | 6074.81 | 601.29 | -331.9
| 6225 | 20.58 | 87.1 | 6165.46 | 599.42 | -307.74
| 6320 | 29.28 | 87.1 | 6251.52 | 601.44 | -267.78
| 6415 | 39.22 | 84.9 | 6329.95 | 605.3 | -214.53
| 6509 | 45.99 | 89.3 | 6399.12 | 608.36 | -151.04
| 6604 | 57.33 | 86.22 | 6457.96 | 611.42 | -76.73
| 6699 | 71.67 | 87.01 | 6498.75 | 616.44 | 8.65
| 6779 | 85.42 | 89.97 | 6514.6 | 618.45 | 86.83
| 6886 | 89.96 | 90.35 | 6518.92 | 618.15 | 193.71
| 6980 | 90.57 | 90.09 | 6518.48 | 617.79 | 287.71
| 7075 | 90.92 | 88.15 | 6517.25 | 619.25 | 382.69
| 7169 | 90.57 | 87.27 | 6516.02 | 623 | 476.6
| 7263 | 94 | 90 | 6512.28 | 625.24 | 570.48
| 7358 | 92.51 | 89.65 | 6506.88 | 625.53 | 665.32
| 7453 | 92.68 | 89.21 | 6502.58 | 626.47 | 760.22
| 7548 | 90.57 | 88.68 | 6499.89 | 628.22 | 855.16
| 7642 | 91.28 | 87.36 | 6498.37 | 631.47 | 949.09
| 7737 | 92.33 | 88.07 | 6495.38 | 635.26 | 1043.97
| 7832 | 91.63 | 90.18 | 6492.09 | 636.71 | 1138.89
| 7927 | 91.1 | 92.2 | 6489.83 | 634.73 | 1233.84
| 8021 | 89.43 | 90.18 | 6489.4 | 632.78 | 1327.81
| 8116 | 89.6 | 88.07 | 6490.2 | 634.23 | 1422.79
| 8209 | 91.63 | 88.59 | 6489.2 | 636.94 | 1515.74
| 8303 | 92.95 | 88.24 | 6485.45 | 639.54 | 1609.63
| 8398 | 93.03 | 89.03 | 6480.49 | 641.8 | 1704.47
| 8492 | 91.1 | 89.3 | 6477.1 | 643.17 | 1798.39
| 8586 | 90.57 | 89.3 | 6475.73 | 644.32 | 1892.38
| 8680 | 90.4 | 89.21 | 6474.94 | 645.54 | 1986.36
| 8775 | 90.92 | 89.12 | 6473.84 | 646.92 | 2081.35
| 8869 | 90.4 | 88.68 | 6472.76 | 648.73 | 2175.32
| 8964 | 91.01 | 88.51 | 6471.59 | 651.06 | 2270.29
| 9057 | 90.13 | 88.51 | 6470.67 | 653.48 | 2363.25
| 9152 | 92.07 | 89.3 | 6468.84 | 655.29 | 2458.21
| 9247 | 91.28 | 88.86 | 6466.07 | 656.82 | 2553.16
| 9342 | 91.1 | 89.03 | 6464.09 | 658.56 | 2648.12
| 9436 | 90.31 | 88.24 | 6462.94 | 660.8 | 2742.08
| 9531 | 89.6 | 88.07 | 6463.01 | 663.86 | 2837.03
| 9626 | 90.57 | 88.86 | 6462.87 | 666.41 | 2932
| 9720 | 90.22 | 89.03 | 6462.22 | 668.14 | 3025.98
| 9815 | 90.22 | 88.77 | 6461.86 | 669.96 | 3120.96
| 9909 | 92.15 | 89.65 | 6459.91 | 671.26 | 3214.93
| 10003 | 91.54 | 89.74 | 6456.89 | 671.76 | 3308.88
| 10098 | 91.19 | 90.44 | 6454.63 | 671.61 | 3403.85
| 10192 | 89.16 | 89.21 | 6454.34 | 671.89 | 3497.84
| 10286 | 89.6 | 88.68 | 6455.36 | 673.63 | 3591.82
| 10381 | 90.48 | 90.26 | 6455.29 | 674.5 | 3686.81
| 10472 | 90.13 | 88.94 | 6454.8 | 675.14 | 3777.81
| 10564 | 89.78 | 87.63 | 6454.88 | 677.89 | 3869.76
| 10656 | 91.01 | 87.98 | 6454.24 | 681.42 | 3961.69
| 10747 | 91.19 | 89.03 | 6452.5 | 683.79 | 4052.64
| 10839 | 90.66 | 88.94 | 6451.01 | 685.42 | 4144.62
| 10931 | 90.22 | 88.51 | 6450.3 | 687.47 | 4236.59
| 11023 | 89.96 | 88.42 | 6450.16 | 689.93 | 4328.56
| 11115 | 92.24 | 90.26 | 6448.39 | 690.99 | 4420.52
| 11206 | 92.33 | 90.18 | 6444.76 | 690.64 | 4511.45
| 11298 | 91.01 | 90.18 | 6442.08 | 690.35 | 4603.41
| 11390 | 90.4 | 89.56 | 6440.95 | 690.56 | 4695.4
| 11481 | 89.69 | 89.12 | 6440.88 | 691.61 | 4786.39
| 11573 | 90.48 | 88.07 | 6440.74 | 693.87 | 4878.36
| 11664 | 91.36 | 89.03 | 6439.28 | 696.17 | 4969.32
| 11756 | 91.1 | 89.3 | 6437.31 | 697.51 | 5061.29
| 11847 | 90.48 | 89.21 | 6436.05 | 698.69 | 5152.27
| 11939 | 89.6 | 89.38 | 6435.99 | 699.82 | 5244.27
| 12031 | 91.01 | 88.59 | 6435.5 | 701.45 | 5336.25
| 12122 | 90.13 | 88.51 | 6434.59 | 703.76 | 5427.21
| 12214 | 91.36 | 88.51 | 6433.4 | 706.15 | 5519.17
| 12306 | 91.01 | 88.42 | 6431.5 | 708.61 | 5611.12
| 12398 | 90.04 | 87.63 | 6430.65 | 711.78 | 5703.06
| 12489 | 91.63 | 88.68 | 6429.33 | 714.71 | 5794
| 12581 | 90.04 | 87.19 | 6427.99 | 718.03 | 5885.92
| 12673 | 90.92 | 87.1 | 6427.21 | 722.61 | 5977.8
| 12765 | 91.36 | 87.89 | 6425.38 | 726.63 | 6069.7
| 12856 | 91.63 | 87.71 | 6423.01 | 730.12 | 6160.6
| 12948 | 90.48 | 88.68 | 6421.32 | 733.02 | 6252.53
| 13040 | 90.48 | 89.21 | 6420.55 | 734.71 | 6344.52
| 13132 | 91.01 | 88.86 | 6419.35 | 736.26 | 6436.49
| 13223 | 91.71 | 89.91 | 6417.19 | 737.24 | 6527.46
| 13315 | 90.48 | 89.47 | 6415.43 | 737.74 | 6619.44
| 13407 | 89.6 | 88.94 | 6415.37 | 739.01 | 6711.43
| 13499 | 89.34 | 88.77 | 6416.22 | 740.85 | 6803.41
| 13590 | 91.1 | 88.15 | 6415.87 | 743.3 | 6894.37
| 13682 | 92.07 | 87.36 | 6413.32 | 746.9 | 6986.26
| 13773 | 90.13 | 88.24 | 6411.58 | 750.39 | 7077.17
| 13956 | 89.34 | 89.12 | 6412.42 | 754.61 | 7260.12
| 14048 | 89.87 | 88.51 | 6413.06 | 756.51 | 7352.1
| 14139 | 89.87 | 87.98 | 6413.26 | 759.3 | 7443.05
| 14231 | 90.75 | 88.33 | 6412.77 | 762.26 | 7535
| 14322 | 90.57 | 89.03 | 6411.72 | 764.35 | 7625.97
| 14414 | 90.31 | 87.98 | 6411.01 | 766.75 | 7717.94
| 14506 | 90.4 | 87.1 | 6410.44 | 770.7 | 7809.85
| 14597 | 90.13 | 86.48 | 6410.02 | 775.8 | 7900.71
| 14689 | 91.28 | 90.79 | 6408.89 | 777.99 | 7992.65
| 14781 | 91.28 | 90.35 | 6406.83 | 777.07 | 8084.62
| 14872 | 90.66 | 88.68 | 6405.29 | 777.84 | 8175.6
| 14964 | 90.31 | 86.66 | 6404.51 | 781.58 | 8267.52
| 15055 | 90.48 | 88.51 | 6403.89 | 785.42 | 8358.43
| 15147 | 90.75 | 89.38 | 6402.9 | 787.11 | 8450.41
| 15239 | 90.92 | 89.47 | 6401.56 | 788.04 | 8542.4
| 15330 | 91.54 | 89.12 | 6399.6 | 789.15 | 8633.37
| 15422 | 89.87 | 89.74 | 6398.47 | 790.07 | 8725.35
| 15513 | 89.6 | 88.68 | 6398.89 | 791.32 | 8816.34
| 15605 | 89.96 | 89.65 | 6399.25 | 792.67 | 8908.33
| 15699 | 89.69 | 88.51 | 6399.53 | 794.17 | 9002.31
| 15793 | 91.19 | 89.74 | 6398.81 | 795.61 | 9096.3
| 15888 | 90.92 | 89.12 | 6397.06 | 796.55 | 9191.28
| 15982 | 91.28 | 88.24 | 6395.26 | 798.72 | 9285.23
| 16076 | 90.92 | 88.07 | 6393.45 | 801.75 | 9379.17
| 16171 | 90.75 | 88.59 | 6392.07 | 804.51 | 9474.11
| 16266 | 91.01 | 88.51 | 6390.61 | 806.92 | 9569.07
| 16360 | 90.57 | 87.54 | 6389.31 | 810.16 | 9663.01
| 16454 | 91.19 | 86.48 | 6387.87 | 815.06 | 9756.87
| 16506 | 91.28 | 86.66 | 6386.75 | 818.17 | 9808.76
| 16564 | 91.28 | 86.66 | 6385.45 | 821.55 | 9866.65

## Lookup (hidden)
North Reference | RetunValue | Grid Type | ReturnValue | Deviation Indicator | ReturnValue
| 2 |  | 0 |  | 4
True |  | SPCS-Colorado Central-NAD27 |  | Directional
Grid |  | SPCS-Colorado Central-NAD83 |  | High Angle
|  | SPCS-Colorado North-NAD27 |  | Horizontal
SPCS-Colorado North-NAD83
SPCS-Colorado South-NAD27
SPCS-Colorado South-NAD83
UTM-Zone 12 NAD27
UTM-Zone 12 NAD83
UTM-Zone 13 NAD27
UTM-Zone 13 NAD83