## Data
Header Information | measured depth (ft) | inclination (°) | azimuth (°) | true vertical depth (ft) | northing +N/-S (ft) | easting +E/-W (ft)
Operator Name | 100 | 0.45 | 258.01 | 100 | -0.08 | -0.38
Bill Barrett Corp. | 200 | 0.39 | 251.88 | 200 | -0.27 | -1.09
Operator Number | 300 | 0.06 | 82.78 | 300 | -0.37 | -1.36
10071 | 400 | 0.16 | 265.05 | 400 | -0.37 | -1.45
Well Name and Number | 500 | 0.24 | 3.27 | 500 | -0.18 | -1.58
Anschutz State 5-62-22-0164BB | 600 | 0.3 | 34.04 | 599.99 | 0.25 | -1.42
API Number (if available) | 700 | 0.3 | 322.47 | 699.99 | 0.67 | -1.43
05-123-42123 | 725 | 0.26 | 317.29 | 724.99 | 0.77 | -1.51
Location: QQ SEC TWP RGE | 886 | 0.18 | 340.4 | 885.99 | 1.27 | -1.84
NWNW Section 22 T5N R62W | 978 | 2.64 | 56.77 | 977.96 | 2.57 | -0.12
Citing Type: Planned or Actual | 1070 | 4.31 | 28.47 | 1069.79 | 6.77 | 3.3
ACTUAL | 1161 | 5.54 | 21.62 | 1160.46 | 13.86 | 6.55
Deviation Indicator | 1253 | 7.39 | 4.83 | 1251.87 | 23.89 | 8.69
Horizontal | 1345 | 8.62 | 354.28 | 1342.98 | 36.64 | 8.5
North Reference | 1436 | 8.35 | 342.51 | 1432.99 | 49.73 | 5.83
True | 1527 | 8.53 | 334.07 | 1523.01 | 62.11 | 0.89
Grid Type | 1619 | 8.71 | 317.81 | 1613.98 | 73.4 | -6.77
#VALUE! | 1711 | 7.3 | 307.53 | 1705.09 | 82.13 | -16.08
| 1803 | 6.77 | 307.26 | 1796.4 | 88.97 | -25.04
| 1894 | 7.3 | 310.78 | 1886.71 | 95.99 | -33.68
| 1986 | 7.47 | 307.7 | 1977.95 | 103.47 | -42.84
| 2078 | 7.03 | 305.33 | 2069.21 | 110.38 | -52.16
| 2169 | 7.74 | 313.94 | 2159.46 | 117.86 | -61.12
| 2261 | 7.21 | 319.22 | 2250.68 | 126.53 | -69.35
| 2353 | 6.95 | 318.34 | 2341.98 | 135.06 | -76.82
| 2447 | 8.35 | 319.13 | 2435.14 | 144.47 | -85.07
| 2541 | 8.09 | 316.14 | 2528.17 | 154.4 | -94.12
| 2636 | 8.18 | 318.34 | 2622.22 | 164.27 | -103.24
| 2730 | 7.3 | 313.77 | 2715.36 | 173.39 | -112
| 2824 | 8.18 | 312.89 | 2808.5 | 182.08 | -121.21
| 2919 | 8.35 | 311.92 | 2902.52 | 191.28 | -131.3
| 3012 | 8.27 | 320.36 | 2994.55 | 200.95 | -140.59
| 3107 | 8 | 325.63 | 3088.59 | 211.67 | -148.68
| 3201 | 9.15 | 323.08 | 3181.54 | 223.04 | -156.86
| 3295 | 7.83 | 318.16 | 3274.51 | 233.79 | -165.62
| 3389 | 7.91 | 318.86 | 3367.62 | 243.43 | -174.15
| 3483 | 9.23 | 325.19 | 3460.57 | 254.49 | -182.71
| 3578 | 10.64 | 325.81 | 3554.15 | 268 | -191.99
| 3672 | 11.7 | 328.27 | 3646.36 | 283.29 | -201.88
| 3767 | 11.61 | 325.37 | 3739.41 | 299.34 | -212.38
| 3862 | 10.64 | 323.79 | 3832.62 | 314.29 | -222.99
| 3956 | 10.38 | 328.71 | 3925.05 | 328.53 | -232.51
| 4051 | 9.67 | 328.88 | 4018.59 | 342.67 | -241.08
| 4145 | 8.53 | 326.07 | 4111.41 | 355.21 | -249.06
| 4239 | 9.67 | 331.17 | 4204.23 | 367.91 | -256.75
| 4333 | 10.55 | 327.56 | 4296.77 | 382.09 | -265.18
| 4428 | 10.46 | 328.27 | 4390.17 | 396.77 | -274.38
| 4522 | 8.62 | 328.71 | 4482.87 | 410.05 | -282.52
| 4617 | 9.06 | 329.41 | 4576.74 | 422.57 | -290.03
| 4711 | 8.35 | 324.31 | 4669.66 | 434.48 | -297.78
| 4806 | 8.27 | 331.61 | 4763.67 | 446.1 | -305.05
| 4900 | 9.5 | 333.8 | 4856.54 | 459 | -311.69
| 4995 | 9.15 | 336 | 4950.28 | 472.94 | -318.22
| 5089 | 8 | 328.18 | 5043.23 | 485.33 | -324.71
| 5183 | 7.74 | 322.47 | 5136.35 | 495.9 | -332.02
| 5278 | 6.33 | 322.55 | 5230.63 | 505.14 | -339.1
| 5373 | 5.1 | 326.16 | 5325.16 | 512.8 | -344.64
| 5468 | 4.22 | 326.6 | 5419.84 | 519.23 | -348.91
| 5563 | 2.55 | 306.47 | 5514.68 | 523.4 | -352.53
| 5658 | 0.35 | 235.81 | 5609.64 | 524.49 | -354.47
| 5752 | 0.7 | 137.28 | 5703.64 | 523.91 | -354.32
| 5847 | 0.53 | 64.86 | 5798.63 | 523.67 | -353.53
| 5941 | 3.25 | 152.84 | 5892.58 | 521.48 | -351.92
| 6035 | 16.53 | 166.81 | 5984.99 | 506.02 | -347.63
| 6131 | 28.23 | 172.79 | 6073.61 | 470.07 | -341.65
| 6225 | 38.08 | 176.48 | 6152.22 | 418.95 | -337.06
| 6320 | 49.24 | 180.26 | 6220.85 | 353.51 | -335.42
| 6414 | 57.51 | 181.84 | 6276.88 | 278.16 | -336.86
| 6509 | 65.95 | 181.14 | 6321.84 | 194.59 | -339.01
| 6604 | 70.61 | 183.42 | 6356.99 | 106.44 | -342.55
| 6695 | 84.06 | 183.07 | 6376.89 | 18 | -347.56
| 6813 | 90.92 | 184.39 | 6382.06 | -99.56 | -355.23
| 6904 | 90.04 | 181.75 | 6381.3 | -190.42 | -360.1
| 6996 | 90.31 | 178.15 | 6381.01 | -282.41 | -360.02
| 7088 | 90.31 | 177.01 | 6380.52 | -374.32 | -356.14
| 7180 | 89.69 | 178.77 | 6380.52 | -466.25 | -352.75
| 7272 | 90.31 | 182.19 | 6380.52 | -558.24 | -353.52
| 7363 | 88.72 | 182.72 | 6381.29 | -649.15 | -357.42
| 7455 | 89.69 | 181.93 | 6382.56 | -741.06 | -361.15
| 7547 | 89.87 | 178.5 | 6382.92 | -833.05 | -361.49
| 7638 | 89.96 | 177.8 | 6383.05 | -924 | -358.56
| 7730 | 89.25 | 178.15 | 6383.69 | -1015.94 | -355.3
| 7822 | 90.04 | 180.44 | 6384.26 | -1107.92 | -354.17
| 7913 | 91.63 | 182.9 | 6382.93 | -1198.86 | -356.82
| 8005 | 91.1 | 183.95 | 6380.74 | -1290.67 | -362.32
| 8096 | 90.48 | 184.48 | 6379.48 | -1381.42 | -369.01
| 8188 | 88.72 | 184.74 | 6380.13 | -1473.11 | -376.4
| 8280 | 88.99 | 183.78 | 6381.96 | -1564.84 | -383.23
| 8371 | 89.6 | 183.95 | 6383.08 | -1655.62 | -389.37
| 8462 | 88.9 | 182.46 | 6384.28 | -1746.47 | -394.45
| 8554 | 88.9 | 182.02 | 6386.04 | -1838.38 | -398.05
| 8645 | 88.37 | 181.58 | 6388.21 | -1929.31 | -400.91
| 8737 | 90.4 | 182.02 | 6389.2 | -2021.26 | -403.8
| 8829 | 91.19 | 181.14 | 6387.92 | -2113.21 | -406.33
| 8920 | 90.57 | 181.31 | 6386.52 | -2204.18 | -408.28
| 9012 | 91.71 | 181.14 | 6384.69 | -2296.14 | -410.24
| 9104 | 90.66 | 180.79 | 6382.79 | -2388.1 | -411.79
| 9195 | 89.52 | 179.73 | 6382.65 | -2479.1 | -412.21
| 9287 | 89.69 | 180.17 | 6383.28 | -2571.1 | -412.13
| 9379 | 90.4 | 179.47 | 6383.21 | -2663.1 | -411.84
| 9470 | 90.92 | 179.21 | 6382.16 | -2754.08 | -410.79
| 9562 | 89.43 | 179.38 | 6381.88 | -2846.07 | -409.66
| 9654 | 89.96 | 181.14 | 6382.37 | -2938.07 | -410.07
| 9745 | 90.13 | 180.79 | 6382.3 | -3029.05 | -411.61
| 9837 | 90.13 | 179.47 | 6382.09 | -3121.05 | -411.82
| 9928 | 91.28 | 181.14 | 6380.97 | -3212.04 | -412.3
| 10020 | 90.92 | 181.67 | 6379.2 | -3303.99 | -414.55
| 10111 | 89.78 | 182.19 | 6378.65 | -3394.94 | -417.62
| 10206 | 90.31 | 181.14 | 6378.57 | -3489.9 | -420.38
| 10300 | 90.66 | 181.05 | 6377.78 | -3583.88 | -422.18
| 10394 | 88.46 | 182.28 | 6378.5 | -3677.83 | -424.91
| 10489 | 88.2 | 181.93 | 6381.27 | -3772.72 | -428.39
| 10584 | 87.93 | 181.58 | 6384.48 | -3867.62 | -431.3
| 10678 | 89.16 | 181.05 | 6386.86 | -3961.57 | -433.46
| 10772 | 89.08 | 180.52 | 6388.31 | -4055.54 | -434.75
| 10867 | 89.78 | 180.35 | 6389.25 | -4150.54 | -435.47
| 10925 | 89.78 | 180.35 | 6389.47 | -4208.54 | -435.82

## Lookup (hidden)
North Reference | RetunValue | Grid Type | ReturnValue | Deviation Indicator | ReturnValue
| 2 |  | 0 |  | 4
True |  | SPCS-Colorado Central-NAD27 |  | Directional
Grid |  | SPCS-Colorado Central-NAD83 |  | High Angle
|  | SPCS-Colorado North-NAD27 |  | Horizontal
SPCS-Colorado North-NAD83
SPCS-Colorado South-NAD27
SPCS-Colorado South-NAD83
UTM-Zone 12 NAD27
UTM-Zone 12 NAD83
UTM-Zone 13 NAD27
UTM-Zone 13 NAD83