## Data
Header Information | measured depth (ft) | inclination (°) | azimuth (°) | true vertical depth (ft) | northing +N/-S (ft) | easting +E/-W (ft)
Operator Name | 0 | 0 | 0 | 0 | 0 | 0
Kerr-Mcgee | 128 | 0.59 | 161.56 | 128 | -0.63 | 0.21
Operator Number | 217 | 1.46 | 163.63 | 216.98 | -2.15 | 0.67
47120 | 315 | 3.37 | 172.6 | 314.89 | -6.2 | 1.4
Well Name and Number | 385 | 4.44 | 177.67 | 384.73 | -10.95 | 1.77
MEGUIRE 3N-16HZ | 475 | 5.6 | 179.1 | 474.38 | -18.82 | 1.98
API Number (if available) | 565 | 6.67 | 189.58 | 563.87 | -28.37 | 1.18
05-123-41978 | 655 | 7.31 | 198.7 | 653.2 | -38.94 | -1.52
Location: QQ SEC TWP RGE | 745 | 7.66 | 211.81 | 742.44 | -49.47 | -6.52
SENW Sec 21-T2N-R65W | 835 | 7.94 | 212.9 | 831.61 | -59.78 | -13.06
Citing Type: Planned or Actual | 926 | 6.26 | 213.33 | 921.91 | -69.21 | -19.2
Actual | 1016 | 5.47 | 199.15 | 1011.44 | -77.36 | -23.3
Deviation Indicator | 1109 | 7.25 | 194.65 | 1103.86 | -87.22 | -26.24
Horizontal | 1196 | 8.48 | 197.75 | 1190.04 | -98.65 | -29.59
North Reference | 1286 | 10.04 | 200.07 | 1278.87 | -112.33 | -34.3
True | 1376 | 10.52 | 208.49 | 1367.43 | -126.93 | -40.91
Grid Type | 1466 | 11.17 | 209.15 | 1455.82 | -141.76 | -49.08
#VALUE! | 1556 | 10.34 | 210.21 | 1544.24 | -156.35 | -57.39
| 1646 | 10.24 | 210.77 | 1632.79 | -170.21 | -65.55
| 1736 | 11.05 | 207.24 | 1721.24 | -184.75 | -73.59
| 1810 | 11.85 | 209.45 | 1793.77 | -197.67 | -80.57
| 1888 | 12.05 | 209.28 | 1870.08 | -211.75 | -88.49
| 2078 | 11.66 | 202.4 | 2056.04 | -246.8 | -105.51
| 2268 | 10.68 | 198.83 | 2242.44 | -281.21 | -118.51
| 2458 | 10.99 | 200.4 | 2429.05 | -314.85 | -130.5
| 2647 | 10.46 | 205.9 | 2614.75 | -347.17 | -144.28
| 2837 | 11.22 | 215.22 | 2801.38 | -377.79 | -162.47
| 3028 | 14.72 | 220.03 | 2987.48 | -411.56 | -188.8
| 3218 | 12.92 | 218.1 | 3171.97 | -446.77 | -217.44
| 3407 | 9.91 | 213.13 | 3357.22 | -477.02 | -239.37
| 3598 | 10.04 | 207.92 | 3545.33 | -505.5 | -256.15
| 3788 | 11.14 | 195.91 | 3732.12 | -537.79 | -268.94
| 3977 | 8.59 | 186.89 | 3918.32 | -569.37 | -275.64
| 4167 | 11.9 | 192.05 | 4105.27 | -602.62 | -281.43
| 4357 | 10.06 | 186.05 | 4291.79 | -638.28 | -287.27
| 4547 | 9.35 | 180.01 | 4479.07 | -670.22 | -289.02
| 4737 | 11.1 | 187.32 | 4666.06 | -703.8 | -291.36
| 4928 | 9.36 | 187.67 | 4854.01 | -737.43 | -295.77
| 5118 | 6.92 | 181.18 | 5042.09 | -764.19 | -298.07
| 5306 | 4.91 | 205.3 | 5229.1 | -782.79 | -301.74
| 5494 | 6.59 | 193.6 | 5416.16 | -800.56 | -307.72
| 5684 | 2.53 | 257.66 | 5605.61 | -812.06 | -314.38
| 5875 | 2.62 | 55.1 | 5796.54 | -810.46 | -314.92
| 6065 | 2.07 | 25.77 | 5986.39 | -804.89 | -309.87
| 6255 | 2.77 | 341.89 | 6176.23 | -797.43 | -309.8
| 6446 | 3.11 | 328.83 | 6366.98 | -788.61 | -313.92
| 6541 | 14.4 | 351.64 | 6460.74 | -774.67 | -316.98
| 6636 | 23.77 | 3.99 | 6550.45 | -743.8 | -317.37
| 6730 | 30.66 | 7.3 | 6634 | -701.08 | -313
| 6825 | 36.79 | 2.28 | 6712.99 | -648.57 | -308.79
| 6920 | 42.77 | 354.71 | 6786.01 | -587.93 | -310.63
| 7015 | 50.11 | 352.77 | 6851.43 | -519.56 | -318.2
| 7111 | 58.86 | 350.85 | 6907.15 | -442.31 | -329.39
| 7205 | 67.65 | 351.43 | 6949.41 | -359.45 | -342.29
| 7300 | 75.35 | 352.22 | 6979.53 | -270.34 | -355.08
| 7396 | 81.18 | 355.56 | 6999.05 | -176.93 | -365.05
| 7491 | 85.02 | 359.97 | 7010.47 | -82.73 | -368.71
| 7586 | 88.49 | 0.17 | 7015.85 | 12.1 | -368.59
| 7682 | 90.24 | 0.13 | 7016.91 | 108.09 | -368.34
| 7777 | 89.58 | 359.33 | 7017.06 | 203.09 | -368.79
| 7872 | 90.83 | 358.53 | 7016.72 | 298.07 | -370.56
| 7968 | 88.55 | 358.65 | 7017.24 | 394.03 | -372.93
| 8063 | 89.48 | 358.23 | 7018.87 | 488.98 | -375.51
| 8158 | 90.29 | 358.07 | 7019.06 | 583.93 | -378.58
| 8253 | 90.63 | 358.52 | 7018.3 | 678.88 | -381.41
| 8348 | 90.93 | 359.32 | 7017.01 | 773.86 | -383.2
| 8444 | 90 | 359.86 | 7016.23 | 869.85 | -383.88
| 8539 | 88.75 | 0.03 | 7017.27 | 964.84 | -383.97
| 8634 | 89.24 | 0.25 | 7018.93 | 1059.83 | -383.74
| 8729 | 90.46 | 0.34 | 7019.18 | 1154.82 | -383.25
| 8824 | 91.66 | 359.97 | 7017.42 | 1249.81 | -383
| 8920 | 92.34 | 0.62 | 7014.07 | 1345.75 | -382.5
| 9015 | 89.15 | 0.83 | 7012.84 | 1440.72 | -381.3
| 9111 | 87.57 | 0.58 | 7015.58 | 1536.67 | -380.12
| 9206 | 88.02 | 0.3 | 7019.24 | 1631.59 | -379.39
| 9301 | 88.53 | 0.11 | 7022.1 | 1726.55 | -379.05
| 9396 | 89.26 | 359.91 | 7023.93 | 1821.53 | -379.03
| 9490 | 89.47 | 359.43 | 7024.97 | 1915.52 | -379.58
| 9585 | 90.03 | 359.3 | 7025.39 | 2010.52 | -380.63
| 9680 | 91.62 | 359.17 | 7024.02 | 2105.5 | -381.9
| 9775 | 89.8 | 3.41 | 7022.84 | 2200.44 | -379.76
| 9871 | 87.33 | 4.56 | 7025.25 | 2296.17 | -373.09
| 9965 | 87.88 | 3.78 | 7029.17 | 2389.84 | -366.26
| 10061 | 89.91 | 0.68 | 7031.03 | 2485.73 | -362.53
| 10156 | 91.25 | 0.99 | 7030.06 | 2580.71 | -361.14
| 10251 | 90.82 | 359.53 | 7028.35 | 2675.69 | -360.71
| 10346 | 91.38 | 359.47 | 7026.52 | 2770.67 | -361.54
| 10441 | 91.87 | 356.8 | 7023.83 | 2865.57 | -364.63
| 10536 | 89.43 | 356.39 | 7022.75 | 2960.39 | -370.27
| 10631 | 89.82 | 355.71 | 7023.37 | 3055.16 | -376.82
| 10726 | 89.89 | 355.23 | 7023.61 | 3149.87 | -384.32
| 10821 | 88.45 | 358.67 | 7024.99 | 3244.71 | -389.37
| 10916 | 88.66 | 358.72 | 7027.39 | 3339.65 | -391.54
| 11009 | 88.93 | 358.51 | 7029.34 | 3432.6 | -393.78
| 11104 | 89.83 | 359.7 | 7030.37 | 3527.58 | -395.27
| 11199 | 89.9 | 359.32 | 7030.59 | 3622.58 | -396.08
| 11294 | 90.35 | 358.87 | 7030.39 | 3717.57 | -397.58
| 11388 | 90.95 | 358.47 | 7029.32 | 3811.53 | -399.76
| 11480 | 91.64 | 358.08 | 7027.24 | 3903.47 | -402.53
| 11573 | 89.58 | 359.86 | 7026.25 | 3996.44 | -404.2
| 11665 | 90.31 | 359.41 | 7026.34 | 4088.44 | -404.79
| 11758 | 91 | 359.13 | 7025.28 | 4181.42 | -405.97
| 11851 | 91.55 | 359.34 | 7023.21 | 4274.39 | -407.21
| 11945 | 89.85 | 359.87 | 7022.06 | 4368.38 | -407.86
| 12038 | 90.56 | 359.83 | 7021.73 | 4461.38 | -408.11
| 12133 | 90.98 | 359.22 | 7020.45 | 4556.36 | -408.89
| 12227 | 89.7 | 0.84 | 7019.89 | 4650.36 | -408.84
| 12320 | 89.73 | 1.05 | 7020.35 | 4743.34 | -407.31
| 12416 | 90.47 | 0.96 | 7020.19 | 4839.33 | -405.63
| 12510 | 91.48 | 0.7 | 7018.59 | 4933.3 | -404.27
| 12603 | 89.34 | 0.41 | 7017.92 | 5026.29 | -403.36
| 12696 | 88.07 | 359.21 | 7020.02 | 5119.26 | -403.67
| 12788 | 88.33 | 358.92 | 7022.91 | 5211.2 | -405.17
| 12881 | 88.56 | 358.88 | 7025.44 | 5304.15 | -406.96
| 12973 | 88.63 | 358.69 | 7027.69 | 5396.1 | -408.91
| 13066 | 88.96 | 358.21 | 7029.65 | 5489.05 | -411.42
| 13158 | 88.93 | 0.06 | 7031.34 | 5581.02 | -412.81
| 13251 | 89.13 | 0.78 | 7032.92 | 5674 | -412.13
| 13343 | 89.68 | 0.31 | 7033.87 | 5765.99 | -411.25
| 13436 | 90.8 | 0.7 | 7033.48 | 5858.99 | -410.44
| 13529 | 91.55 | 0.8 | 7031.58 | 5951.96 | -409.22
| 13621 | 92.23 | 0.36 | 7028.54 | 6043.9 | -408.29
| 13714 | 91.52 | 359.14 | 7025.5 | 6136.85 | -408.69
| 13806 | 92.27 | 359.07 | 7022.46 | 6228.79 | -410.13
| 13899 | 91.91 | 358.5 | 7019.06 | 6321.7 | -412.1
| 13991 | 93.31 | 358.16 | 7014.88 | 6413.57 | -414.78
| 14084 | 90.52 | 358.09 | 7011.77 | 6506.46 | -417.82
| 14176 | 90.96 | 357.68 | 7010.58 | 6598.39 | -421.21
| 14269 | 91.68 | 357.22 | 7008.44 | 6691.27 | -425.35
| 14362 | 88.56 | 358.64 | 7008.24 | 6784.19 | -428.71
| 14454 | 89.27 | 358.12 | 7009.98 | 6876.14 | -431.31
| 14547 | 90.04 | 1.28 | 7010.54 | 6969.12 | -431.8
| 14639 | 90.22 | 1.54 | 7010.34 | 7061.1 | -429.53
| 14732 | 91.38 | 1.57 | 7009.04 | 7154.05 | -427.01
| 14824 | 89.53 | 1 | 7008.31 | 7246.02 | -424.95
| 14917 | 88.74 | 0.13 | 7009.71 | 7339 | -424.03
| 15009 | 89.03 | 359.68 | 7011.5 | 7430.99 | -424.18
| 15063 | 89.23 | 359.21 | 7012.32 | 7484.98 | -424.7
| 15132 | 90 | 359 | 7012.78 | 7553.97 | -425.78

## Lookup (hidden)
North Reference | RetunValue | Grid Type | ReturnValue | Deviation Indicator | ReturnValue
| 2 |  | 0 |  | 4
True |  | SPCS-Colorado Central-NAD27 |  | Directional
Grid |  | SPCS-Colorado Central-NAD83 |  | High Angle
|  | SPCS-Colorado North-NAD27 |  | Horizontal
SPCS-Colorado North-NAD83
SPCS-Colorado South-NAD27
SPCS-Colorado South-NAD83
UTM-Zone 12 NAD27
UTM-Zone 12 NAD83
UTM-Zone 13 NAD27
UTM-Zone 13 NAD83