## Data
Header Information | measured depth (ft) | inclination (°) | azimuth (°) | true vertical depth (ft) | northing +N/-S (ft) | easting +E/-W (ft)
Operator Name | 0 | 0 | 0 | 0 | 0 | 0
Kerr-Mcgee | 128 | 0.29 | 354.73 | 128 | 0.32 | -0.03
Operator Number | 217 | 1.23 | 124.31 | 216.99 | 0.01 | 0.74
47120 | 313 | 2.7 | 162.9 | 312.94 | -2.73 | 2.25
Well Name and Number | 385 | 3.53 | 174.31 | 384.83 | -6.56 | 2.97
MEGUIRE 28C-16HZ | 475 | 3.34 | 165.77 | 474.67 | -11.86 | 3.89
API Number (if available) | 565 | 4.12 | 165.78 | 564.48 | -17.53 | 5.33
05-123-41970 | 655 | 4.58 | 184.51 | 654.22 | -24.25 | 5.84
Location: QQ SEC TWP RGE | 745 | 4.5 | 191.25 | 743.94 | -31.3 | 4.87
SENW Sec 21-T2N-R65W | 835 | 5.83 | 179.89 | 833.58 | -39.33 | 4.19
Citing Type: Planned or Actual | 926 | 7.19 | 175.79 | 923.99 | -49.63 | 4.62
Actual | 1016 | 8.31 | 178.35 | 1013.17 | -61.75 | 5.22
Deviation Indicator | 1106 | 9.28 | 174.27 | 1102.11 | -75.47 | 6.13
Horizontal | 1196 | 8.83 | 172.08 | 1190.99 | -89.53 | 7.81
North Reference | 1286 | 9.25 | 169.5 | 1279.87 | -103.49 | 10.08
True | 1376 | 10.68 | 173.94 | 1368.51 | -118.9 | 12.28
Grid Type | 1466 | 10.83 | 175.53 | 1456.93 | -135.62 | 13.82
#VALUE! | 1556 | 10.73 | 172.57 | 1545.34 | -152.36 | 15.56
| 1646 | 11.03 | 175.29 | 1633.72 | -169.24 | 17.35
| 1736 | 11.48 | 174.99 | 1721.99 | -186.75 | 18.84
| 1888 | 10.7 | 179.6 | 1871.16 | -215.93 | 20.26
| 2078 | 10.4 | 175.6 | 2057.95 | -250.66 | 21.7
| 2268 | 11.8 | 174.1 | 2244.39 | -287.09 | 25.01
| 2458 | 10.9 | 169.3 | 2430.67 | -324.07 | 30.34
| 2648 | 11.4 | 171.2 | 2617.09 | -360.27 | 36.55
| 2838 | 12.4 | 181.1 | 2803.02 | -399.23 | 39.03
| 3028 | 13.5 | 180.8 | 2988.19 | -441.8 | 38.33
| 3218 | 13.5 | 186.5 | 3172.94 | -486.02 | 35.51
| 3407 | 11.4 | 184.4 | 3357.49 | -526.56 | 31.58
| 3598 | 11.4 | 179.6 | 3544.73 | -564.26 | 30.26
| 3788 | 11.6 | 180.4 | 3730.91 | -602.14 | 30.26
| 3977 | 9.3 | 173.8 | 3916.77 | -636.33 | 31.78
| 4167 | 12.3 | 174.3 | 4103.39 | -671.74 | 35.44
| 4357 | 13.2 | 168.3 | 4288.71 | -713.12 | 41.85
| 4547 | 12.1 | 166.5 | 4474.09 | -753.73 | 50.9
| 4737 | 11.7 | 171.2 | 4660.01 | -792.13 | 58.5
| 4833 | 8.9 | 182.4 | 4754.47 | -809.17 | 59.68
| 5023 | 5.4 | 186.5 | 4942.96 | -832.75 | 58.05
| 5211 | 1.9 | 208.88 | 5130.56 | -844.27 | 55.54
| 5401 | 1.8 | 336.7 | 5320.51 | -844.29 | 52.84
| 5589 | 2.5 | 345.7 | 5508.38 | -837.6 | 50.66
| 5780 | 2.8 | 336.8 | 5699.18 | -829.28 | 47.79
| 5970 | 0.9 | 290.6 | 5889.07 | -824.49 | 44.57
| 6161 | 0.7 | 247.9 | 6080.06 | -824.4 | 42.08
| 6351 | 2.3 | 212 | 6269.99 | -828.07 | 38.99
| 6541 | 1.8 | 200.7 | 6459.87 | -834.09 | 35.91
| 6636 | 1 | 11.6 | 6554.86 | -834.68 | 35.55
| 6730 | 14.2 | 7.1 | 6647.82 | -822.38 | 37.15
| 6825 | 24.1 | 1.8 | 6737.46 | -791.35 | 39.2
| 6920 | 25.1 | 359.5 | 6823.84 | -751.81 | 39.64
| 7015 | 35.1 | 2.4 | 6905.93 | -704.25 | 40.61
| 7111 | 46.1 | 2.8 | 6978.71 | -641.94 | 43.46
| 7206 | 52.2 | 3.6 | 7040.82 | -570.23 | 47.49
| 7300 | 57.1 | 3.7 | 7095.19 | -493.74 | 52.37
| 7396 | 63.9 | 1.4 | 7142.44 | -410.32 | 56.03
| 7491 | 69.8 | 359.2 | 7179.77 | -323.02 | 56.45
| 7586 | 73.7 | 357.5 | 7209.52 | -232.85 | 53.84
| 7682 | 81.9 | 359.2 | 7229.79 | -139.15 | 51.16
| 7777 | 87 | 358.9 | 7238.97 | -44.63 | 49.59
| 7872 | 88.6 | 359.2 | 7242.62 | 50.28 | 48.02
| 7968 | 89.1 | 359.1 | 7244.55 | 146.25 | 46.6
| 8063 | 91.8 | 359.6 | 7243.8 | 241.23 | 45.52
| 8158 | 92.6 | 359.2 | 7240.16 | 336.15 | 44.52
| 8253 | 90.8 | 359.5 | 7237.34 | 431.1 | 43.45
| 8349 | 90.1 | 0.5 | 7236.58 | 527.1 | 43.45
| 8444 | 90 | 359.9 | 7236.5 | 622.1 | 43.78
| 8539 | 91.2 | 359.9 | 7235.51 | 717.09 | 43.61
| 8634 | 89.7 | 0.4 | 7234.76 | 812.08 | 43.86
| 8729 | 90.2 | 0.2 | 7234.84 | 907.08 | 44.36
| 8824 | 88.9 | 0.4 | 7235.59 | 1002.08 | 44.86
| 8920 | 89.5 | 359.9 | 7236.93 | 1098.06 | 45.11
| 9015 | 91 | 0.2 | 7236.51 | 1193.06 | 45.19
| 9111 | 91.2 | 2.3 | 7234.67 | 1289.02 | 47.28
| 9206 | 89.7 | 3.4 | 7233.93 | 1383.89 | 52.01
| 9301 | 89 | 2.3 | 7235 | 1478.76 | 56.73
| 9396 | 89.8 | 1.9 | 7236 | 1573.69 | 60.21
| 9490 | 88.2 | 359.5 | 7237.64 | 1667.66 | 61.36
| 9585 | 89.1 | 359.6 | 7239.88 | 1762.63 | 60.61
| 9680 | 89.7 | 359.4 | 7240.87 | 1857.62 | 59.79
| 9775 | 90.5 | 359.2 | 7240.71 | 1952.62 | 58.63
| 9871 | 91.3 | 358.5 | 7239.2 | 2048.58 | 56.7
| 9965 | 89.8 | 0.3 | 7238.3 | 2142.57 | 55.71
| 10062 | 90.4 | 0.2 | 7238.13 | 2239.57 | 56.14
| 10156 | 90 | 1.8 | 7237.8 | 2333.55 | 57.78
| 10251 | 90.8 | 1.4 | 7237.13 | 2428.51 | 60.43
| 10346 | 89.3 | 2.1 | 7237.05 | 2523.46 | 63.33
| 10441 | 90 | 1.8 | 7237.63 | 2618.4 | 66.56
| 10536 | 91.4 | 2 | 7236.47 | 2713.34 | 69.71
| 10631 | 89.5 | 359.5 | 7235.73 | 2808.32 | 70.96
| 10726 | 90.1 | 358.6 | 7236.06 | 2903.3 | 69.38
| 10821 | 91 | 1 | 7235.14 | 2998.29 | 69.05
| 10916 | 89.2 | 2.9 | 7234.98 | 3093.23 | 72.28
| 11009 | 88.6 | 3.8 | 7236.76 | 3186.05 | 77.72
| 11104 | 89.7 | 3.4 | 7238.17 | 3280.85 | 83.68
| 11199 | 90.7 | 2.8 | 7237.84 | 3375.71 | 88.82
| 11294 | 91.6 | 3.3 | 7235.94 | 3470.55 | 93.87
| 11388 | 89.3 | 1.4 | 7235.2 | 3564.46 | 97.72
| 11480 | 89 | 0 | 7236.56 | 3656.44 | 98.85
| 11573 | 89.8 | 0.4 | 7237.54 | 3749.43 | 99.17
| 11665 | 90.8 | 0.2 | 7237.05 | 3841.43 | 99.65
| 11758 | 91.5 | 359.8 | 7235.19 | 3934.41 | 99.65
| 11851 | 89.1 | 359.7 | 7234.7 | 4027.4 | 99.25
| 11945 | 86.7 | 359.6 | 7238.14 | 4121.33 | 98.68
| 12038 | 88.7 | 359.6 | 7241.88 | 4214.25 | 98.03
| 12133 | 90 | 359.7 | 7242.95 | 4309.24 | 97.45
| 12227 | 90.9 | 359.3 | 7242.22 | 4403.23 | 96.63
| 12320 | 91.7 | 358.9 | 7240.11 | 4496.19 | 95.17
| 12416 | 91.7 | 358 | 7237.26 | 4592.12 | 92.57
| 12510 | 88.1 | 357.7 | 7237.42 | 4686.03 | 89.04
| 12603 | 88.5 | 358.2 | 7240.18 | 4778.93 | 85.72
| 12696 | 90.3 | 358.6 | 7241.16 | 4871.89 | 83.12
| 12788 | 91.3 | 358.2 | 7239.87 | 4963.84 | 80.55
| 12881 | 92.2 | 358.2 | 7237.03 | 5056.75 | 77.63
| 12973 | 91.1 | 1.9 | 7234.38 | 5148.7 | 77.72
| 13066 | 92 | 1.8 | 7231.87 | 5241.61 | 80.72
| 13158 | 90.5 | 0.5 | 7229.86 | 5333.57 | 82.56
| 13251 | 90.6 | 359.7 | 7228.97 | 5426.56 | 82.72
| 13344 | 89.1 | 359.2 | 7229.21 | 5519.56 | 81.83
| 13436 | 89.7 | 359 | 7230.17 | 5611.54 | 80.39
| 13529 | 90.8 | 359 | 7229.77 | 5704.52 | 78.76
| 13621 | 88.9 | 0.1 | 7230.01 | 5796.51 | 78.04
| 13714 | 89.1 | 359.9 | 7231.63 | 5889.5 | 78.04
| 13806 | 90.3 | 359.9 | 7232.11 | 5981.5 | 77.88
| 13899 | 91.7 | 359.4 | 7230.49 | 6074.48 | 77.31
| 13991 | 91.6 | 359.6 | 7227.84 | 6166.44 | 76.51
| 14084 | 89.9 | 0.6 | 7226.62 | 6259.42 | 76.67
| 14177 | 90.2 | 0.5 | 7226.54 | 6352.42 | 77.57
| 14269 | 90.4 | 359.6 | 7226.06 | 6444.42 | 77.65
| 14362 | 91 | 359.7 | 7224.92 | 6537.41 | 77.08
| 14455 | 92 | 359.2 | 7222.49 | 6630.37 | 76.19
| 14547 | 90.2 | 0 | 7220.72 | 6722.35 | 75.54
| 14640 | 91 | 0.1 | 7219.75 | 6815.34 | 75.62
| 14732 | 91.4 | 359.8 | 7217.82 | 6907.32 | 75.54
| 14824 | 91.8 | 359 | 7215.25 | 6999.28 | 74.58
| 14917 | 88.4 | 357.7 | 7215.09 | 7092.22 | 71.9
| 15009 | 90.3 | 357.9 | 7216.14 | 7184.15 | 68.37
| 15102 | 92.2 | 358.1 | 7214.11 | 7277.06 | 65.13
| 15194 | 93.6 | 358.3 | 7209.45 | 7368.9 | 62.24
| 15287 | 91.3 | 358.5 | 7205.48 | 7461.77 | 59.65
| 15294 | 91.3 | 358.5 | 7205.32 | 7468.76 | 59.46
| 15363 | 91.3 | 358.5 | 7203.75 | 7537.72 | 57.66

## Lookup (hidden)
North Reference | RetunValue | Grid Type | ReturnValue | Deviation Indicator | ReturnValue
| 2 |  | 0 |  | 4
True |  | SPCS-Colorado Central-NAD27 |  | Directional
Grid |  | SPCS-Colorado Central-NAD83 |  | High Angle
|  | SPCS-Colorado North-NAD27 |  | Horizontal
SPCS-Colorado North-NAD83
SPCS-Colorado South-NAD27
SPCS-Colorado South-NAD83
UTM-Zone 12 NAD27
UTM-Zone 12 NAD83
UTM-Zone 13 NAD27
UTM-Zone 13 NAD83