## Data
Header Information | measured depth (ft) | inclination (°) | azimuth (°) | true vertical depth (ft) | northing +N/-S (ft) | easting +E/-W (ft)
Operator Name | 0 | 0 | 0 | 0 | 0 | 0
Catamount Energy Partners | 100 | 0 | 0 | 100 | 0 | 0
Operator Number | 200 | 0 | 0 | 200 | 0 | 0
10464 | 300 | 0 | 0 | 300 | 0 | 0
Well Name and Number | 400 | 0 | 0 | 400 | 0 | 0
Lamke 33-5-29 #1 | 440 | 0 | 0 | 440 | 0 | 0
API Number (if available) | 500 | 1.8 | 219.18 | 500 | -0.73 | -0.6
05007063220000 | 600 | 4.8 | 219.18 | 599.8 | -5.19 | -4.23
Location: QQ SEC TWP RGE | 700 | 7.8 | 219.18 | 699.2 | -13.7 | -11.16
SESE S29 T33N R5W | 800 | 10.8 | 219.18 | 797.9 | -26.22 | -21.37
Citing Type: Planned or Actual | 900 | 13.8 | 219.18 | 895.6 | -42.74 | -34.83
Planned | 1000 | 16.8 | 219.18 | 992 | -63.19 | -51.49
Deviation Indicator | 1100 | 19.8 | 219.18 | 1086.9 | -87.53 | -71.33
Directional | 1200 | 22.8 | 219.18 | 1180.1 | -115.69 | -94.27
North Reference | 1300 | 25.8 | 219.18 | 1271.2 | -147.58 | -120.26
Grid | 1381.7 | 28.25 | 219.18 | 1344 | -176.36 | -143.71
Grid Type | 1400 | 28.8 | 219.18 | 1360.1 | -183.13 | -149.23
#VALUE! | 1500 | 31.8 | 219.18 | 1446.4 | -222.24 | -181.1
| 1600 | 34.8 | 219.18 | 1530 | -264.8 | -215.78
| 1700 | 37.8 | 219.18 | 1610.6 | -310.69 | -253.17
| 1800 | 40.8 | 219.18 | 1687.9 | -359.78 | -293.18
| 1828 | 41.64 | 219.18 | 1709 | -374.08 | -304.83
| 1900 | 43.8 | 219.18 | 1761.9 | -411.95 | -335.68
| 2000 | 46.8 | 219.18 | 1832.2 | -467.05 | -380.58
| 2108.7 | 50.06 | 219.18 | 1904.4 | -530.11 | -431.97
| 2200 | 50.06 | 219.18 | 1963 | -584.35 | -476.17
| 2232.8 | 50.06 | 219.18 | 1984 | -603.84 | -492.05
| 2300 | 50.06 | 219.18 | 2027.1 | -643.79 | -524.6
| 2400 | 50.06 | 219.18 | 2091.3 | -703.23 | -573.04
| 2500 | 50.06 | 219.18 | 2155.5 | -762.67 | -621.47
| 2600 | 50.06 | 219.18 | 2219.7 | -822.1 | -669.91
| 2700 | 50.06 | 219.18 | 2283.9 | -881.54 | -718.34
| 2731.3 | 50.06 | 219.18 | 2304 | -900.13 | -733.49
| 2790.8 | 50.06 | 219.18 | 2342.2 | -935.49 | -762.3
| 2800 | 50.02 | 218.7 | 2348.1 | -941 | -766.75
| 2900 | 49.73 | 213.48 | 2412.6 | -1002.75 | -811.77
| 3000 | 49.67 | 208.23 | 2477.3 | -1068.18 | -850.86
| 3100 | 49.85 | 203 | 2541.9 | -1136.97 | -883.84
| 3157.6 | 50.06 | 200 | 2579 | -1178 | -900
| 3157.6 | 50.06 | 200 | 2579 | -1178 | -900
| 3200 | 49.64 | 200 | 2606.3 | -1208.44 | -911.08
| 3273.1 | 48.91 | 200 | 2654 | -1260.47 | -930.02
| 3300 | 48.64 | 200 | 2671.8 | -1279.51 | -936.95
| 3333.6 | 48.3 | 200 | 2694 | -1303.11 | -945.54
| 3362.4 | 48.01 | 200 | 2713.2 | -1323.3 | -952.89
| 3400 | 47.64 | 200 | 2738.5 | -1349.49 | -962.42
| 3445.1 | 47.19 | 200 | 2769 | -1380.68 | -973.77
| 3452.4 | 47.11 | 200 | 2774 | -1385.74 | -975.61
| 3500 | 46.64 | 200 | 2806.5 | -1418.37 | -987.48
| 3600 | 45.64 | 200 | 2875.8 | -1486.12 | -1012.14
| 3700 | 44.64 | 200 | 2946.4 | -1552.72 | -1036.39
| 3727.5 | 44.36 | 200 | 2966 | -1570.84 | -1042.98
| 3727.5 | 44.36 | 200 | 2966 | -1570.86 | -1042.99

## Lookup (hidden)
North Reference | RetunValue | Grid Type | ReturnValue | Deviation Indicator | ReturnValue
| 3 |  | 0 |  | 2
True |  | SPCS-Colorado Central-NAD27 |  | Directional
Grid |  | SPCS-Colorado Central-NAD83 |  | High Angle
|  | SPCS-Colorado North-NAD27 |  | Horizontal
SPCS-Colorado North-NAD83
SPCS-Colorado South-NAD27
SPCS-Colorado South-NAD83
UTM-Zone 12 NAD27
UTM-Zone 12 NAD83
UTM-Zone 13 NAD27
UTM-Zone 13 NAD83