## Data
Header Information | measured depth (ft) | inclination (°) | azimuth (°) | true vertical depth (ft) | northing +N/-S (ft) | easting +E/-W (ft)
Operator Name | 0 | 0 | 0 | 0 | 0 | 0
PDC ENERGY | 100 | 0 | 0 | 100 | 0 | 0
Operator Number | 200 | 0 | 0 | 200 | 0 | 0
69175 | 300 | 0 | 0 | 300 | 0 | 0
Well Name and Number | 400 | 0 | 0 | 400 | 0 | 0
CHESNUT 21W-304 | 500 | 0 | 0 | 500 | 0 | 0
API Number (if available) | 600 | 0 | 0 | 600 | 0 | 0
| 700 | 0 | 0 | 700 | 0 | 0
Location: QQ SEC TWP RGE | 800 | 0 | 0 | 800 | 0 | 0
SE SE SEC. 21 T5N R64W | 900 | 0 | 0 | 900 | 0 | 0
Citing Type: Planned or Actual | 1000 | 0 | 0 | 1000 | 0 | 0
Planned | 1100 | 0 | 0 | 1100 | 0 | 0
Deviation Indicator | 1200 | 2 | 163.51 | 1199.98 | -1.67 | 0.5
Horizontal | 1300 | 4 | 163.51 | 1299.84 | -6.69 | 1.98
North Reference | 1400 | 6 | 163.51 | 1399.45 | -15.05 | 4.46
True | 1500 | 8 | 163.51 | 1498.7 | -26.73 | 7.92
Grid Type | 1600 | 10 | 163.51 | 1597.47 | -41.73 | 12.36
#VALUE! | 1700 | 12 | 163.51 | 1695.62 | -60.03 | 17.77
| 1700.16 | 12 | 163.51 | 1695.78 | -60.06 | 17.78
| 1800 | 12 | 163.51 | 1793.44 | -79.97 | 23.68
| 1900 | 12 | 163.51 | 1891.25 | -99.91 | 29.58
| 2000 | 12 | 163.51 | 1989.06 | -119.85 | 35.49
| 2100 | 12 | 163.51 | 2086.88 | -139.79 | 41.39
| 2200 | 12 | 163.51 | 2184.69 | -159.73 | 47.3
| 2300 | 12 | 163.51 | 2282.5 | -179.67 | 53.2
| 2400 | 12 | 163.51 | 2380.32 | -199.61 | 59.11
| 2500 | 12 | 163.51 | 2478.13 | -219.55 | 65.01
| 2600 | 12 | 163.51 | 2575.95 | -239.49 | 70.92
| 2700 | 12 | 163.51 | 2673.76 | -259.43 | 76.82
| 2800 | 12 | 163.51 | 2771.57 | -279.38 | 82.72
| 2900 | 12 | 163.51 | 2869.39 | -299.32 | 88.63
| 3000 | 12 | 163.51 | 2967.2 | -319.26 | 94.53
| 3100 | 12 | 163.51 | 3065.01 | -339.2 | 100.44
| 3200 | 12 | 163.51 | 3162.83 | -359.14 | 106.34
| 3300 | 12 | 163.51 | 3260.64 | -379.08 | 112.25
| 3400 | 12 | 163.51 | 3358.45 | -399.02 | 118.15
| 3500 | 12 | 163.51 | 3456.27 | -418.96 | 124.06
| 3600 | 12 | 163.51 | 3554.08 | -438.9 | 129.96
| 3700 | 12 | 163.51 | 3651.89 | -458.84 | 135.87
| 3800 | 12 | 163.51 | 3749.71 | -478.78 | 141.77
| 3900 | 12 | 163.51 | 3847.52 | -498.73 | 147.67
| 4000 | 12 | 163.51 | 3945.34 | -518.67 | 153.58
| 4100 | 12 | 163.51 | 4043.15 | -538.61 | 159.48
| 4200 | 12 | 163.51 | 4140.96 | -558.55 | 165.39
| 4300 | 12 | 163.51 | 4238.78 | -578.49 | 171.29
| 4352.9 | 12 | 163.51 | 4290.52 | -589.04 | 174.42
| 4400 | 11.06 | 163.51 | 4336.67 | -598.07 | 177.09
| 4500 | 9.06 | 163.51 | 4435.13 | -614.82 | 182.05
| 4600 | 7.06 | 163.51 | 4534.13 | -628.26 | 186.03
| 4700 | 5.06 | 163.51 | 4633.57 | -638.39 | 189.03
| 4800 | 3.06 | 163.51 | 4733.31 | -645.18 | 191.04
| 4900 | 1.06 | 163.51 | 4833.24 | -648.62 | 192.06
| 4953.06 | 0 | 0 | 4886.3 | -649.1 | 192.2
| 5000 | 0 | 0 | 4933.24 | -649.1 | 192.2
| 5100 | 0 | 0 | 5033.24 | -649.1 | 192.2
| 5200 | 0 | 0 | 5133.24 | -649.1 | 192.2
| 5300 | 0 | 0 | 5233.24 | -649.1 | 192.2
| 5400 | 0 | 0 | 5333.24 | -649.1 | 192.2
| 5500 | 0 | 0 | 5433.24 | -649.1 | 192.2
| 5600 | 0 | 0 | 5533.24 | -649.1 | 192.2
| 5700 | 0 | 0 | 5633.24 | -649.1 | 192.2
| 5800 | 0 | 0 | 5733.24 | -649.1 | 192.2
| 5900 | 0 | 0 | 5833.24 | -649.1 | 192.2
| 6000 | 0 | 0 | 5933.24 | -649.1 | 192.2
| 6100 | 0 | 0 | 6033.24 | -649.1 | 192.2
| 6173.06 | 0 | 0 | 6106.3 | -649.1 | 192.2
| 6200 | 2.16 | 0 | 6133.23 | -648.59 | 192.2
| 6300 | 10.16 | 0 | 6232.58 | -637.88 | 192.2
| 6400 | 18.16 | 0 | 6329.46 | -613.44 | 192.2
| 6500 | 26.16 | 0 | 6422 | -575.76 | 192.2
| 6600 | 34.16 | 0 | 6508.4 | -525.57 | 192.2
| 6700 | 42.16 | 0 | 6586.97 | -463.84 | 192.2
| 6800 | 50.16 | 0 | 6656.18 | -391.77 | 192.2
| 6900 | 58.16 | 0 | 6714.7 | -310.78 | 192.2
| 7000 | 66.16 | 0 | 6761.37 | -222.43 | 192.2
| 7100 | 74.16 | 0 | 6795.29 | -128.44 | 192.2
| 7200 | 82.16 | 0 | 6815.79 | -30.65 | 192.2
| 7298.06 | 90 | 0 | 6822.5 | 67.1 | 192.2
| 7300 | 90 | 0 | 6822.5 | 69.04 | 192.2
| 7400 | 90 | 0 | 6822.5 | 169.04 | 192.2
| 7500 | 90 | 0 | 6822.5 | 269.04 | 192.2
| 7600 | 90 | 0 | 6822.5 | 369.04 | 192.2
| 7700 | 90 | 0 | 6822.5 | 469.04 | 192.2
| 7800 | 90 | 0 | 6822.5 | 569.04 | 192.2
| 7900 | 90 | 0 | 6822.5 | 669.04 | 192.2
| 8000 | 90 | 0 | 6822.5 | 769.04 | 192.2
| 8100 | 90 | 0 | 6822.5 | 869.04 | 192.2
| 8200 | 90 | 0 | 6822.5 | 969.04 | 192.2
| 8300 | 90 | 0 | 6822.5 | 1069.04 | 192.2
| 8400 | 90 | 0 | 6822.5 | 1169.04 | 192.2
| 8500 | 90 | 0 | 6822.5 | 1269.04 | 192.2
| 8600 | 90 | 0 | 6822.5 | 1369.04 | 192.2
| 8700 | 90 | 0 | 6822.5 | 1469.04 | 192.2
| 8800 | 90 | 0 | 6822.5 | 1569.04 | 192.2
| 8900 | 90 | 0 | 6822.5 | 1669.04 | 192.2
| 9000 | 90 | 0 | 6822.5 | 1769.04 | 192.2
| 9100 | 90 | 0 | 6822.5 | 1869.04 | 192.2
| 9200 | 90 | 0 | 6822.5 | 1969.04 | 192.2
| 9300 | 90 | 0 | 6822.5 | 2069.04 | 192.2
| 9400 | 90 | 0 | 6822.5 | 2169.04 | 192.2
| 9500 | 90 | 0 | 6822.5 | 2269.04 | 192.2
| 9600 | 90 | 0 | 6822.5 | 2369.04 | 192.2
| 9700 | 90 | 0 | 6822.5 | 2469.04 | 192.2
| 9800 | 90 | 0 | 6822.5 | 2569.04 | 192.2
| 9900 | 90 | 0 | 6822.5 | 2669.04 | 192.2
| 10000 | 90 | 0 | 6822.5 | 2769.04 | 192.2
| 10100 | 90 | 0 | 6822.5 | 2869.04 | 192.2
| 10200 | 90 | 0 | 6822.5 | 2969.04 | 192.2
| 10300 | 90 | 0 | 6822.5 | 3069.04 | 192.2
| 10400 | 90 | 0 | 6822.5 | 3169.04 | 192.2
| 10500 | 90 | 0 | 6822.5 | 3269.04 | 192.2
| 10600 | 90 | 0 | 6822.5 | 3369.04 | 192.2
| 10700 | 90 | 0 | 6822.5 | 3469.04 | 192.2
| 10800 | 90 | 0 | 6822.5 | 3569.04 | 192.2
| 10900 | 90 | 0 | 6822.5 | 3669.04 | 192.2
| 11000 | 90 | 0 | 6822.5 | 3769.04 | 192.2
| 11100 | 90 | 0 | 6822.5 | 3869.04 | 192.2
| 11200 | 90 | 0 | 6822.5 | 3969.04 | 192.2
| 11300 | 90 | 0 | 6822.5 | 4069.04 | 192.2
| 11398.69 | 90 | 0 | 6822.5 | 4167.73 | 192.21

## Lookup (hidden)
North Reference | RetunValue | Grid Type | ReturnValue | Deviation Indicator | ReturnValue
| 2 |  | 0 |  | 4
True |  | SPCS-Colorado Central-NAD27 |  | Directional
Grid |  | SPCS-Colorado Central-NAD83 |  | High Angle
|  | SPCS-Colorado North-NAD27 |  | Horizontal
SPCS-Colorado North-NAD83
SPCS-Colorado South-NAD27
SPCS-Colorado South-NAD83
UTM-Zone 12 NAD27
UTM-Zone 12 NAD83
UTM-Zone 13 NAD27
UTM-Zone 13 NAD83