## Data
Header Information | measured depth (ft) | inclination (°) | azimuth (°) | true vertical depth (ft) | northing +N/-S (ft) | easting +E/-W (ft)
Operator Name | 0 | 0 | 0 | 0 | 0 | 0
PDC ENERGY | 100 | 0 | 0 | 100 | 0 | 0
Operator Number | 200 | 0 | 0 | 200 | 0 | 0
69175 | 300 | 0 | 0 | 300 | 0 | 0
Well Name and Number | 400 | 0 | 0 | 400 | 0 | 0
CHESNUT 21X-214 | 500 | 0 | 0 | 500 | 0 | 0
API Number (if available) | 600 | 0 | 0 | 600 | 0 | 0
| 700 | 0 | 0 | 700 | 0 | 0
Location: QQ SEC TWP RGE | 800 | 0 | 0 | 800 | 0 | 0
SE SE SEC. 21 T5N R64W | 900 | 0 | 0 | 900 | 0 | 0
Citing Type: Planned or Actual | 1000 | 0 | 0 | 1000 | 0 | 0
Planned | 1100 | 0 | 0 | 1100 | 0 | 0
Deviation Indicator | 1200 | 0 | 0 | 1200 | 0 | 0
Horizontal | 1300 | 2 | 212.24 | 1299.98 | -1.48 | -0.93
North Reference | 1400 | 4 | 212.24 | 1399.84 | -5.9 | -3.72
True | 1500 | 6 | 212.24 | 1499.45 | -13.27 | -8.37
Grid Type | 1600 | 8 | 212.24 | 1598.7 | -23.58 | -14.87
#VALUE! | 1700 | 10 | 212.24 | 1697.47 | -36.81 | -23.22
| 1799.78 | 12 | 212.24 | 1795.41 | -52.91 | -33.37
| 1800 | 12 | 212.24 | 1795.62 | -52.95 | -33.39
| 1900 | 12 | 212.24 | 1893.44 | -70.53 | -44.48
| 2000 | 12 | 212.24 | 1991.26 | -88.11 | -55.57
| 2100 | 12 | 212.24 | 2089.07 | -105.69 | -66.66
| 2200 | 12 | 212.24 | 2186.89 | -123.27 | -77.74
| 2300 | 12 | 212.24 | 2284.7 | -140.85 | -88.83
| 2400 | 12 | 212.24 | 2382.52 | -158.43 | -99.92
| 2500 | 12 | 212.24 | 2480.34 | -176.01 | -111
| 2600 | 12 | 212.24 | 2578.15 | -193.59 | -122.09
| 2700 | 12 | 212.24 | 2675.97 | -211.17 | -133.18
| 2800 | 12 | 212.24 | 2773.79 | -228.75 | -144.26
| 2900 | 12 | 212.24 | 2871.6 | -246.33 | -155.35
| 3000 | 12 | 212.24 | 2969.42 | -263.91 | -166.44
| 3100 | 12 | 212.24 | 3067.24 | -281.49 | -177.52
| 3200 | 12 | 212.24 | 3165.05 | -299.07 | -188.61
| 3300 | 12 | 212.24 | 3262.87 | -316.65 | -199.7
| 3400 | 12 | 212.24 | 3360.68 | -334.23 | -210.78
| 3500 | 12 | 212.24 | 3458.5 | -351.81 | -221.87
| 3600 | 12 | 212.24 | 3556.32 | -369.39 | -232.96
| 3700 | 12 | 212.24 | 3654.13 | -386.97 | -244.04
| 3800 | 12 | 212.24 | 3751.95 | -404.54 | -255.13
| 3900 | 12 | 212.24 | 3849.77 | -422.12 | -266.22
| 4000 | 12 | 212.24 | 3947.58 | -439.7 | -277.31
| 4100 | 12 | 212.24 | 4045.4 | -457.28 | -288.39
| 4200 | 12 | 212.24 | 4143.22 | -474.86 | -299.48
| 4300 | 12 | 212.24 | 4241.03 | -492.44 | -310.57
| 4400 | 12 | 212.24 | 4338.85 | -510.02 | -321.65
| 4500 | 12 | 212.24 | 4436.66 | -527.6 | -332.74
| 4600 | 12 | 212.24 | 4534.48 | -545.18 | -343.83
| 4700 | 12 | 212.24 | 4632.3 | -562.76 | -354.91
| 4800 | 12 | 212.24 | 4730.11 | -580.34 | -366
| 4900 | 12 | 212.24 | 4827.93 | -597.92 | -377.09
| 4941.88 | 12 | 212.24 | 4868.89 | -605.28 | -381.73
| 5000 | 10.83 | 212.24 | 4925.86 | -615.01 | -387.87
| 5100 | 8.83 | 212.24 | 5024.39 | -629.46 | -396.98
| 5200 | 6.83 | 212.24 | 5123.45 | -640.98 | -404.25
| 5300 | 4.83 | 212.24 | 5222.93 | -649.58 | -409.67
| 5400 | 2.83 | 212.24 | 5322.7 | -655.23 | -413.23
| 5500 | 0.83 | 212.24 | 5422.64 | -657.94 | -414.94
| 5541.66 | 0 | 0 | 5464.3 | -658.2 | -415.1
| 5600 | 0 | 0 | 5522.64 | -658.2 | -415.1
| 5700 | 0 | 0 | 5622.64 | -658.2 | -415.1
| 5800 | 0 | 0 | 5722.64 | -658.2 | -415.1
| 5900 | 0 | 0 | 5822.64 | -658.2 | -415.1
| 6000 | 0 | 0 | 5922.64 | -658.2 | -415.1
| 6028.66 | 0 | 0 | 5951.3 | -658.2 | -415.1
| 6100 | 5.71 | 0 | 6022.53 | -654.65 | -415.1
| 6200 | 13.71 | 0 | 6121.01 | -637.8 | -415.1
| 6300 | 21.71 | 0 | 6216.2 | -607.41 | -415.1
| 6400 | 29.71 | 0 | 6306.23 | -564.06 | -415.1
| 6500 | 37.71 | 0 | 6389.35 | -508.61 | -415.1
| 6600 | 45.71 | 0 | 6463.94 | -442.14 | -415.1
| 6700 | 53.71 | 0 | 6528.56 | -365.92 | -415.1
| 6800 | 61.71 | 0 | 6581.94 | -281.46 | -415.1
| 6900 | 69.71 | 0 | 6623.05 | -190.39 | -415.1
| 7000 | 77.71 | 0 | 6651.08 | -94.48 | -415.1
| 7100 | 85.71 | 0 | 6665.49 | 4.39 | -415.1
| 7160.53 | 90.55 | 0 | 6667.46 | 64.88 | -415.1
| 7200 | 90.55 | 0 | 6667.09 | 104.34 | -415.1
| 7300 | 90.55 | 0 | 6666.13 | 204.34 | -415.1
| 7400 | 90.55 | 0 | 6665.17 | 304.33 | -415.1
| 7500 | 90.55 | 0 | 6664.21 | 404.33 | -415.1
| 7600 | 90.55 | 0 | 6663.25 | 504.32 | -415.1
| 7700 | 90.55 | 0 | 6662.29 | 604.32 | -415.1
| 7800 | 90.55 | 0 | 6661.33 | 704.32 | -415.1
| 7900 | 90.55 | 0 | 6660.37 | 804.31 | -415.1
| 8000 | 90.55 | 0 | 6659.41 | 904.31 | -415.1
| 8100 | 90.55 | 0 | 6658.46 | 1004.3 | -415.1
| 8200 | 90.55 | 0 | 6657.5 | 1104.3 | -415.1
| 8300 | 90.55 | 0 | 6656.54 | 1204.29 | -415.1
| 8400 | 90.55 | 0 | 6655.58 | 1304.29 | -415.1
| 8500 | 90.55 | 0 | 6654.63 | 1404.28 | -415.1
| 8600 | 90.55 | 0 | 6653.67 | 1504.28 | -415.09
| 8700 | 90.55 | 0 | 6652.71 | 1604.27 | -415.09
| 8800 | 90.55 | 0 | 6651.76 | 1704.27 | -415.09
| 8900 | 90.55 | 0 | 6650.8 | 1804.26 | -415.09
| 9000 | 90.55 | 0 | 6649.84 | 1904.26 | -415.09
| 9100 | 90.55 | 0 | 6648.89 | 2004.26 | -415.09
| 9200 | 90.55 | 0 | 6647.93 | 2104.25 | -415.09
| 9300 | 90.55 | 0 | 6646.98 | 2204.25 | -415.09
| 9400 | 90.55 | 0 | 6646.02 | 2304.24 | -415.09
| 9500 | 90.55 | 0 | 6645.07 | 2404.24 | -415.08
| 9600 | 90.55 | 0 | 6644.11 | 2504.23 | -415.08
| 9700 | 90.55 | 0 | 6643.16 | 2604.23 | -415.08
| 9800 | 90.55 | 0 | 6642.2 | 2704.22 | -415.08
| 9900 | 90.55 | 0 | 6641.25 | 2804.22 | -415.08
| 10000 | 90.55 | 0 | 6640.29 | 2904.21 | -415.08
| 10100 | 90.55 | 0 | 6639.34 | 3004.21 | -415.08
| 10200 | 90.55 | 0 | 6638.39 | 3104.21 | -415.07
| 10300 | 90.55 | 0 | 6637.43 | 3204.2 | -415.07
| 10400 | 90.55 | 0 | 6636.48 | 3304.2 | -415.07
| 10500 | 90.55 | 0 | 6635.53 | 3404.19 | -415.07
| 10600 | 90.55 | 0 | 6634.57 | 3504.19 | -415.07
| 10700 | 90.55 | 0 | 6633.62 | 3604.18 | -415.07
| 10800 | 90.55 | 0 | 6632.67 | 3704.18 | -415.06
| 10900 | 90.55 | 0 | 6631.72 | 3804.17 | -415.06
| 11000 | 90.55 | 0 | 6630.77 | 3904.17 | -415.06
| 11100 | 90.55 | 0 | 6629.81 | 4004.16 | -415.06
| 11200 | 90.55 | 0 | 6628.86 | 4104.16 | -415.05
| 11238.07 | 90.55 | 0 | 6628.5 | 4142.23 | -415.05

## Lookup (hidden)
North Reference | RetunValue | Grid Type | ReturnValue | Deviation Indicator | ReturnValue
| 2 |  | 0 |  | 4
True |  | SPCS-Colorado Central-NAD27 |  | Directional
Grid |  | SPCS-Colorado Central-NAD83 |  | High Angle
|  | SPCS-Colorado North-NAD27 |  | Horizontal
SPCS-Colorado North-NAD83
SPCS-Colorado South-NAD27
SPCS-Colorado South-NAD83
UTM-Zone 12 NAD27
UTM-Zone 12 NAD83
UTM-Zone 13 NAD27
UTM-Zone 13 NAD83