## Data
Header Information | measured depth (ft) | inclination (°) | azimuth (°) | true vertical depth (ft) | northing +N/-S (ft) | easting +E/-W (ft)
Operator Name | 0 | 0 | 0 | 0 | 0 | 0
PDC ENERGY | 100 | 0 | 0 | 100 | 0 | 0
Operator Number | 200 | 0 | 0 | 200 | 0 | 0
69175 | 300 | 0 | 0 | 300 | 0 | 0
Well Name and Number | 400 | 0 | 0 | 400 | 0 | 0
CHESNUT 21X-414 | 500 | 0 | 0 | 500 | 0 | 0
API Number (if available) | 600 | 0 | 0 | 600 | 0 | 0
| 700 | 0 | 0 | 700 | 0 | 0
Location: QQ SEC TWP RGE | 800 | 0 | 0 | 800 | 0 | 0
SE SE SEC. 21 T5N R64W | 900 | 0 | 0 | 900 | 0 | 0
Citing Type: Planned or Actual | 1000 | 0 | 0 | 1000 | 0 | 0
Planned | 1100 | 0 | 0 | 1100 | 0 | 0
Deviation Indicator | 1200 | 0 | 0 | 1200 | 0 | 0
Horizontal | 1300 | 0 | 0 | 1300 | 0 | 0
North Reference | 1400 | 0 | 0 | 1400 | 0 | 0
True | 1500 | 2 | 232.42 | 1499.98 | -1.06 | -1.38
Grid Type | 1600 | 4 | 232.42 | 1599.84 | -4.26 | -5.53
#VALUE! | 1700 | 6 | 232.42 | 1699.45 | -9.57 | -12.44
| 1800 | 8 | 232.42 | 1798.7 | -17 | -22.1
| 1900 | 10 | 232.42 | 1897.47 | -26.54 | -34.49
| 2000 | 12 | 232.42 | 1995.62 | -38.18 | -49.61
| 2100 | 14 | 232.42 | 2093.06 | -51.89 | -67.44
| 2200 | 16 | 232.42 | 2189.64 | -67.68 | -87.95
| 2269.56 | 17.39 | 232.42 | 2256.27 | -79.86 | -103.79
| 2300 | 17.39 | 232.42 | 2285.32 | -85.41 | -111
| 2400 | 17.39 | 232.42 | 2380.75 | -103.64 | -134.69
| 2500 | 17.39 | 232.42 | 2476.17 | -121.87 | -158.38
| 2600 | 17.39 | 232.42 | 2571.6 | -140.09 | -182.07
| 2700 | 17.39 | 232.42 | 2667.03 | -158.32 | -205.75
| 2800 | 17.39 | 232.42 | 2762.46 | -176.55 | -229.44
| 2900 | 17.39 | 232.42 | 2857.89 | -194.78 | -253.13
| 3000 | 17.39 | 232.42 | 2953.32 | -213 | -276.82
| 3100 | 17.39 | 232.42 | 3048.75 | -231.23 | -300.51
| 3200 | 17.39 | 232.42 | 3144.18 | -249.46 | -324.2
| 3300 | 17.39 | 232.42 | 3239.6 | -267.68 | -347.88
| 3400 | 17.39 | 232.42 | 3335.03 | -285.91 | -371.57
| 3500 | 17.39 | 232.42 | 3430.46 | -304.14 | -395.26
| 3600 | 17.39 | 232.42 | 3525.89 | -322.37 | -418.95
| 3700 | 17.39 | 232.42 | 3621.32 | -340.59 | -442.64
| 3800 | 17.39 | 232.42 | 3716.75 | -358.82 | -466.33
| 3900 | 17.39 | 232.42 | 3812.18 | -377.05 | -490.02
| 4000 | 17.39 | 232.42 | 3907.6 | -395.28 | -513.7
| 4100 | 17.39 | 232.42 | 4003.03 | -413.5 | -537.39
| 4200 | 17.39 | 232.42 | 4098.46 | -431.73 | -561.08
| 4300 | 17.39 | 232.42 | 4193.89 | -449.96 | -584.77
| 4400 | 17.39 | 232.42 | 4289.32 | -468.19 | -608.46
| 4500 | 17.39 | 232.42 | 4384.75 | -486.41 | -632.15
| 4600 | 17.39 | 232.42 | 4480.18 | -504.64 | -655.83
| 4700 | 17.39 | 232.42 | 4575.6 | -522.87 | -679.52
| 4800 | 17.39 | 232.42 | 4671.03 | -541.1 | -703.21
| 4900 | 17.39 | 232.42 | 4766.46 | -559.32 | -726.9
| 5000 | 17.39 | 232.42 | 4861.89 | -577.55 | -750.59
| 5100 | 17.39 | 232.42 | 4957.32 | -595.78 | -774.28
| 5200 | 17.39 | 232.42 | 5052.75 | -614 | -797.96
| 5214.97 | 17.39 | 232.42 | 5067.03 | -616.73 | -801.51
| 5300 | 15.69 | 232.42 | 5148.54 | -631.5 | -820.7
| 5400 | 13.69 | 232.42 | 5245.27 | -646.96 | -840.79
| 5500 | 11.69 | 232.42 | 5342.82 | -660.36 | -858.2
| 5600 | 9.69 | 232.42 | 5441.08 | -671.67 | -872.9
| 5700 | 7.69 | 232.42 | 5539.93 | -680.88 | -884.88
| 5800 | 5.69 | 232.42 | 5639.24 | -687.99 | -894.11
| 5900 | 3.69 | 232.42 | 5738.9 | -692.97 | -900.59
| 6000 | 1.69 | 232.42 | 5838.78 | -695.84 | -904.31
| 6084.53 | 0 | 0 | 5923.3 | -696.6 | -905.3
| 6100 | 0 | 0 | 5938.77 | -696.6 | -905.3
| 6114.53 | 0 | 0 | 5953.3 | -696.6 | -905.3
| 6200 | 6.84 | 0 | 6038.57 | -691.5 | -905.3
| 6300 | 14.84 | 0 | 6136.71 | -672.71 | -905.3
| 6400 | 22.84 | 0 | 6231.27 | -640.45 | -905.3
| 6500 | 30.84 | 0 | 6320.43 | -595.34 | -905.3
| 6600 | 38.84 | 0 | 6402.44 | -538.26 | -905.3
| 6700 | 46.84 | 0 | 6475.71 | -470.32 | -905.3
| 6800 | 54.84 | 0 | 6538.81 | -392.85 | -905.3
| 6900 | 62.84 | 0 | 6590.51 | -307.35 | -905.3
| 7000 | 70.84 | 0 | 6629.82 | -215.49 | -905.3
| 7100 | 78.84 | 0 | 6655.95 | -119.05 | -905.3
| 7200 | 86.84 | 0 | 6668.41 | -19.91 | -905.3
| 7247.28 | 90.62 | 0 | 6669.46 | 27.35 | -905.3
| 7300 | 90.62 | 0 | 6668.88 | 80.07 | -905.3
| 7400 | 90.62 | 0 | 6667.8 | 180.06 | -905.3
| 7500 | 90.62 | 0 | 6666.72 | 280.06 | -905.3
| 7600 | 90.62 | 0 | 6665.64 | 380.05 | -905.3
| 7700 | 90.62 | 0 | 6664.56 | 480.05 | -905.3
| 7800 | 90.62 | 0 | 6663.47 | 580.04 | -905.3
| 7900 | 90.62 | 0 | 6662.39 | 680.04 | -905.3
| 8000 | 90.62 | 0 | 6661.31 | 780.03 | -905.3
| 8100 | 90.62 | 0 | 6660.23 | 880.02 | -905.3
| 8200 | 90.62 | 0 | 6659.15 | 980.02 | -905.3
| 8300 | 90.62 | 0 | 6658.06 | 1080.01 | -905.3
| 8400 | 90.62 | 0 | 6656.98 | 1180.01 | -905.3
| 8500 | 90.62 | 0 | 6655.9 | 1280 | -905.3
| 8600 | 90.62 | 0 | 6654.82 | 1379.99 | -905.3
| 8700 | 90.62 | 0 | 6653.74 | 1479.99 | -905.3
| 8800 | 90.62 | 0 | 6652.65 | 1579.98 | -905.3
| 8900 | 90.62 | 0 | 6651.57 | 1679.98 | -905.3
| 9000 | 90.62 | 0 | 6650.49 | 1779.97 | -905.3
| 9100 | 90.62 | 0 | 6649.41 | 1879.97 | -905.3
| 9200 | 90.62 | 0 | 6648.33 | 1979.96 | -905.3
| 9300 | 90.62 | 0 | 6647.24 | 2079.95 | -905.3
| 9400 | 90.62 | 0 | 6646.16 | 2179.95 | -905.3
| 9500 | 90.62 | 0 | 6645.08 | 2279.94 | -905.3
| 9600 | 90.62 | 0 | 6644 | 2379.94 | -905.3
| 9700 | 90.62 | 0 | 6642.91 | 2479.93 | -905.3
| 9800 | 90.62 | 0 | 6641.83 | 2579.92 | -905.3
| 9900 | 90.62 | 0 | 6640.75 | 2679.92 | -905.3
| 10000 | 90.62 | 0 | 6639.67 | 2779.91 | -905.3
| 10100 | 90.62 | 0 | 6638.59 | 2879.91 | -905.3
| 10200 | 90.62 | 0 | 6637.5 | 2979.9 | -905.3
| 10300 | 90.62 | 0 | 6636.42 | 3079.89 | -905.3
| 10400 | 90.62 | 0 | 6635.34 | 3179.89 | -905.3
| 10500 | 90.62 | 0 | 6634.26 | 3279.88 | -905.3
| 10600 | 90.62 | 0 | 6633.18 | 3379.88 | -905.3
| 10700 | 90.62 | 0 | 6632.09 | 3479.87 | -905.3
| 10800 | 90.62 | 0 | 6631.01 | 3579.87 | -905.3
| 10900 | 90.62 | 0 | 6629.93 | 3679.86 | -905.3
| 11000 | 90.62 | 0 | 6628.85 | 3779.85 | -905.3
| 11100 | 90.62 | 0 | 6627.77 | 3879.85 | -905.3
| 11200 | 90.62 | 0 | 6626.68 | 3979.84 | -905.3
| 11300 | 90.62 | 0 | 6625.6 | 4079.84 | -905.3
| 11307.76 | 90.62 | 0 | 6625.5 | 4087.59 | -905.32

## Lookup (hidden)
North Reference | RetunValue | Grid Type | ReturnValue | Deviation Indicator | ReturnValue
| 2 |  | 0 |  | 4
True |  | SPCS-Colorado Central-NAD27 |  | Directional
Grid |  | SPCS-Colorado Central-NAD83 |  | High Angle
|  | SPCS-Colorado North-NAD27 |  | Horizontal
SPCS-Colorado North-NAD83
SPCS-Colorado South-NAD27
SPCS-Colorado South-NAD83
UTM-Zone 12 NAD27
UTM-Zone 12 NAD83
UTM-Zone 13 NAD27
UTM-Zone 13 NAD83