## Data
Header Information | measured depth (ft) | inclination (°) | azimuth (°) | true vertical depth (ft) | northing +N/-S (ft) | easting +E/-W (ft)
Operator Name | 0 | 0 | 0 | 0 | 0 | 0
PDC ENERGY | 100 | 0 | 0 | 100 | 0 | 0
Operator Number | 200 | 0 | 0 | 200 | 0 | 0
69175 | 300 | 0 | 0 | 300 | 0 | 0
Well Name and Number | 400 | 0 | 0 | 400 | 0 | 0
CHESNUT 21X-304 | 500 | 0 | 0 | 500 | 0 | 0
API Number (if available) | 600 | 0 | 0 | 600 | 0 | 0
| 700 | 0 | 0 | 700 | 0 | 0
Location: QQ SEC TWP RGE | 800 | 0 | 0 | 800 | 0 | 0
SE SE SEC. 21 T5N R64W | 900 | 0 | 0 | 900 | 0 | 0
Citing Type: Planned or Actual | 1000 | 0 | 0 | 1000 | 0 | 0
Planned | 1100 | 0 | 0 | 1100 | 0 | 0
Deviation Indicator | 1200 | 0 | 0 | 1200 | 0 | 0
Horizontal | 1300 | 0 | 0 | 1300 | 0 | 0
North Reference | 1400 | 0 | 0 | 1400 | 0 | 0
True | 1500 | 0 | 0 | 1500 | 0 | 0
Grid Type | 1600 | 2 | 245 | 1599.98 | -0.74 | -1.58
#VALUE! | 1700 | 4 | 245 | 1699.84 | -2.95 | -6.32
| 1800 | 6 | 245 | 1799.45 | -6.63 | -14.22
| 1900 | 8 | 245 | 1898.7 | -11.78 | -25.27
| 2000 | 10 | 245 | 1997.47 | -18.39 | -39.44
| 2100 | 12 | 245 | 2095.62 | -26.46 | -56.74
| 2200 | 14 | 245 | 2193.06 | -35.96 | -77.12
| 2300 | 16 | 245 | 2289.64 | -46.9 | -100.58
| 2400 | 18 | 245 | 2385.27 | -59.26 | -127.08
| 2500 | 20 | 245 | 2479.82 | -73.01 | -156.58
| 2600 | 20 | 245 | 2573.78 | -87.47 | -187.58
| 2700 | 20 | 245 | 2667.75 | -101.92 | -218.58
| 2800 | 20 | 245 | 2761.72 | -116.38 | -249.57
| 2900 | 20 | 245 | 2855.69 | -130.83 | -280.57
| 3000 | 20 | 245 | 2949.66 | -145.29 | -311.57
| 3100 | 20.8 | 239.73 | 3043.4 | -161.46 | -342.4
| 3150.48 | 21.26 | 237.23 | 3090.52 | -170.93 | -357.84
| 3200 | 22.25 | 237.23 | 3136.51 | -180.87 | -373.27
| 3258.55 | 23.42 | 237.23 | 3190.47 | -193.16 | -392.37
| 3300 | 23.42 | 237.23 | 3228.51 | -202.08 | -406.23
| 3400 | 23.42 | 237.23 | 3320.27 | -223.59 | -439.65
| 3500 | 23.42 | 237.23 | 3412.03 | -245.1 | -473.07
| 3600 | 23.42 | 237.23 | 3503.79 | -266.61 | -506.49
| 3700 | 23.42 | 237.23 | 3595.56 | -288.13 | -539.91
| 3800 | 23.42 | 237.23 | 3687.32 | -309.64 | -573.33
| 3900 | 23.42 | 237.23 | 3779.08 | -331.15 | -606.75
| 4000 | 23.42 | 237.23 | 3870.84 | -352.66 | -640.17
| 4100 | 23.42 | 237.23 | 3962.61 | -374.17 | -673.59
| 4200 | 23.42 | 237.23 | 4054.37 | -395.68 | -707.01
| 4300 | 23.42 | 237.23 | 4146.13 | -417.2 | -740.43
| 4400 | 23.42 | 237.23 | 4237.89 | -438.71 | -773.85
| 4500 | 23.42 | 237.23 | 4329.66 | -460.22 | -807.27
| 4600 | 23.42 | 237.23 | 4421.42 | -481.73 | -840.69
| 4700 | 23.42 | 237.23 | 4513.18 | -503.24 | -874.11
| 4800 | 23.42 | 237.23 | 4604.94 | -524.75 | -907.53
| 4900 | 23.42 | 237.23 | 4696.71 | -546.26 | -940.95
| 5000 | 23.42 | 237.23 | 4788.47 | -567.78 | -974.37
| 5083.18 | 23.42 | 237.23 | 4864.8 | -585.67 | -1002.17
| 5100 | 23.08 | 237.23 | 4880.25 | -589.26 | -1007.75
| 5200 | 21.08 | 237.23 | 4972.91 | -609.61 | -1039.36
| 5300 | 19.08 | 237.23 | 5066.83 | -628.19 | -1068.23
| 5400 | 17.08 | 237.23 | 5161.88 | -644.99 | -1094.33
| 5500 | 15.08 | 237.23 | 5257.96 | -659.98 | -1117.62
| 5600 | 13.08 | 237.23 | 5354.95 | -673.15 | -1138.08
| 5700 | 11.08 | 237.23 | 5452.73 | -684.48 | -1155.68
| 5800 | 9.08 | 237.23 | 5551.19 | -693.96 | -1170.4
| 5900 | 7.08 | 237.23 | 5650.19 | -701.57 | -1182.22
| 6000 | 5.08 | 237.23 | 5749.62 | -707.3 | -1191.13
| 6100 | 3.08 | 237.23 | 5849.36 | -711.15 | -1197.12
| 6200 | 1.08 | 237.23 | 5949.29 | -713.12 | -1200.17
| 6254.11 | 0 | 0 | 6003.4 | -713.4 | -1200.6
| 6284.11 | 0 | 0 | 6033.4 | -713.4 | -1200.6
| 6300 | 1.27 | 0 | 6049.28 | -713.22 | -1200.6
| 6400 | 9.27 | 0 | 6148.78 | -704.04 | -1200.6
| 6500 | 17.27 | 0 | 6246.03 | -681.1 | -1200.6
| 6600 | 25.27 | 0 | 6339.14 | -644.86 | -1200.6
| 6700 | 33.27 | 0 | 6426.3 | -596 | -1200.6
| 6800 | 41.27 | 0 | 6505.82 | -535.49 | -1200.6
| 6900 | 49.27 | 0 | 6576.14 | -464.51 | -1200.6
| 7000 | 57.27 | 0 | 6635.89 | -384.42 | -1200.6
| 7100 | 65.27 | 0 | 6683.92 | -296.8 | -1200.6
| 7200 | 73.27 | 0 | 6719.29 | -203.35 | -1200.6
| 7300 | 81.27 | 0 | 6741.3 | -105.89 | -1200.6
| 7400 | 89.27 | 0 | 6749.54 | -6.31 | -1200.6
| 7418.24 | 90.73 | 0 | 6749.54 | 11.93 | -1200.6
| 7500 | 90.73 | 0 | 6748.5 | 93.68 | -1200.6
| 7600 | 90.73 | 0 | 6747.22 | 193.67 | -1200.6
| 7700 | 90.73 | 0 | 6745.95 | 293.66 | -1200.6
| 7800 | 90.73 | 0 | 6744.67 | 393.66 | -1200.6
| 7900 | 90.73 | 0 | 6743.4 | 493.65 | -1200.6
| 8000 | 90.73 | 0 | 6742.12 | 593.64 | -1200.6
| 8100 | 90.73 | 0 | 6740.84 | 693.63 | -1200.6
| 8200 | 90.73 | 0 | 6739.56 | 793.62 | -1200.6
| 8300 | 90.73 | 0 | 6738.28 | 893.61 | -1200.6
| 8400 | 90.73 | 0 | 6737.01 | 993.61 | -1200.6
| 8500 | 90.73 | 0 | 6735.73 | 1093.6 | -1200.6
| 8600 | 90.73 | 0 | 6734.45 | 1193.59 | -1200.6
| 8700 | 90.73 | 0 | 6733.17 | 1293.58 | -1200.6
| 8800 | 90.73 | 0 | 6731.88 | 1393.57 | -1200.6
| 8900 | 90.73 | 0 | 6730.6 | 1493.57 | -1200.6
| 9000 | 90.73 | 0 | 6729.32 | 1593.56 | -1200.6
| 9100 | 90.74 | 0 | 6728.04 | 1693.55 | -1200.6
| 9200 | 90.74 | 0 | 6726.75 | 1793.54 | -1200.6
| 9300 | 90.74 | 0 | 6725.47 | 1893.53 | -1200.6
| 9400 | 90.74 | 0 | 6724.19 | 1993.52 | -1200.6
| 9500 | 90.74 | 0 | 6722.9 | 2093.52 | -1200.6
| 9600 | 90.74 | 0 | 6721.62 | 2193.51 | -1200.6
| 9700 | 90.74 | 0 | 6720.33 | 2293.5 | -1200.6
| 9800 | 90.74 | 0 | 6719.04 | 2393.49 | -1200.6
| 9900 | 90.74 | 0 | 6717.76 | 2493.48 | -1200.6
| 10000 | 90.74 | 0 | 6716.47 | 2593.48 | -1200.6
| 10100 | 90.74 | 0 | 6715.18 | 2693.47 | -1200.6
| 10200 | 90.74 | 0 | 6713.89 | 2793.46 | -1200.6
| 10300 | 90.74 | 0 | 6712.6 | 2893.45 | -1200.6
| 10400 | 90.74 | 0 | 6711.32 | 2993.44 | -1200.6
| 10500 | 90.74 | 0 | 6710.02 | 3093.43 | -1200.6
| 10600 | 90.74 | 0 | 6708.73 | 3193.43 | -1200.6
| 10700 | 90.74 | 0 | 6707.44 | 3293.42 | -1200.6
| 10800 | 90.74 | 0 | 6706.15 | 3393.41 | -1200.59
| 10900 | 90.74 | 0 | 6704.86 | 3493.4 | -1200.59
| 11000 | 90.74 | 0 | 6703.57 | 3593.39 | -1200.59
| 11100 | 90.74 | 0 | 6702.27 | 3693.38 | -1200.59
| 11200 | 90.74 | 0 | 6700.98 | 3793.38 | -1200.59
| 11300 | 90.74 | 0 | 6699.69 | 3893.37 | -1200.59
| 11400 | 90.74 | 0 | 6698.39 | 3993.36 | -1200.59
| 11468.75 | 90.74 | 0 | 6697.5 | 4062.1 | -1200.59

## Lookup (hidden)
North Reference | RetunValue | Grid Type | ReturnValue | Deviation Indicator | ReturnValue
| 2 |  | 0 |  | 4
True |  | SPCS-Colorado Central-NAD27 |  | Directional
Grid |  | SPCS-Colorado Central-NAD83 |  | High Angle
|  | SPCS-Colorado North-NAD27 |  | Horizontal
SPCS-Colorado North-NAD83
SPCS-Colorado South-NAD27
SPCS-Colorado South-NAD83
UTM-Zone 12 NAD27
UTM-Zone 12 NAD83
UTM-Zone 13 NAD27
UTM-Zone 13 NAD83