## Data
Header Information | measured depth (ft) | inclination (°) | azimuth (°) | true vertical depth (ft) | northing +N/-S (ft) | easting +E/-W (ft)
Operator Name | 0 | 0 | 0 | 0 | 0 | 0
PDC ENERGY | 100 | 0 | 0 | 100 | 0 | 0
Operator Number | 200 | 0 | 0 | 200 | 0 | 0
69175 | 300 | 0 | 0 | 300 | 0 | 0
Well Name and Number | 400 | 0 | 0 | 400 | 0 | 0
CHESNUT 21Y-214 | 500 | 0 | 0 | 500 | 0 | 0
API Number (if available) | 600 | 0 | 0 | 600 | 0 | 0
| 700 | 0 | 0 | 700 | 0 | 0
Location: QQ SEC TWP RGE | 800 | 0 | 0 | 800 | 0 | 0
SE SE SEC. 21 T5N R64W | 900 | 0 | 0 | 900 | 0 | 0
Citing Type: Planned or Actual | 1000 | 0 | 0 | 1000 | 0 | 0
Planned | 1100 | 0 | 0 | 1100 | 0 | 0
Deviation Indicator | 1200 | 0 | 0 | 1200 | 0 | 0
Horizontal | 1300 | 0 | 0 | 1300 | 0 | 0
North Reference | 1400 | 0 | 0 | 1400 | 0 | 0
True | 1500 | 0 | 0 | 1500 | 0 | 0
Grid Type | 1600 | 0 | 0 | 1600 | 0 | 0
#VALUE! | 1700 | 0 | 0 | 1700 | 0 | 0
| 1800 | 2.5 | 255 | 1799.97 | -0.56 | -2.11
| 1900 | 5 | 255 | 1899.75 | -2.26 | -8.42
| 2000 | 7.5 | 255 | 1999.14 | -5.07 | -18.94
| 2100 | 10 | 255 | 2097.97 | -9.01 | -33.63
| 2200 | 12.5 | 255 | 2196.04 | -14.06 | -52.47
| 2300 | 15 | 255 | 2293.17 | -20.21 | -75.43
| 2400 | 17.5 | 255 | 2389.17 | -27.45 | -102.46
| 2500 | 20 | 255 | 2483.85 | -35.77 | -133.5
| 2600 | 22.5 | 255 | 2577.05 | -45.15 | -168.51
| 2700 | 25 | 255 | 2668.57 | -55.58 | -207.41
| 2800 | 27.5 | 255 | 2758.25 | -67.02 | -250.13
| 2900 | 30 | 255 | 2845.92 | -79.47 | -296.58
| 3000 | 32.5 | 255 | 2931.4 | -92.9 | -346.69
| 3020 | 33 | 255 | 2948.22 | -95.7 | -357.14
| 3100 | 33.05 | 251.33 | 3015.3 | -108.32 | -398.86
| 3200 | 33.27 | 246.78 | 3099.03 | -127.87 | -449.91
| 3238.75 | 33.4 | 245.03 | 3131.41 | -136.56 | -469.35
| 3248.57 | 33.64 | 245.03 | 3139.59 | -138.85 | -474.26
| 3300 | 33.64 | 245.03 | 3182.4 | -150.88 | -500.09
| 3400 | 33.64 | 245.03 | 3265.65 | -174.27 | -550.32
| 3500 | 33.64 | 245.03 | 3348.9 | -197.66 | -600.55
| 3600 | 33.64 | 245.03 | 3432.15 | -221.04 | -650.77
| 3700 | 33.64 | 245.03 | 3515.4 | -244.43 | -701
| 3800 | 33.64 | 245.03 | 3598.65 | -267.82 | -751.22
| 3900 | 33.64 | 245.03 | 3681.9 | -291.21 | -801.45
| 4000 | 33.64 | 245.03 | 3765.14 | -314.6 | -851.67
| 4100 | 33.64 | 245.03 | 3848.39 | -337.99 | -901.9
| 4200 | 33.64 | 245.03 | 3931.64 | -361.38 | -952.13
| 4300 | 33.64 | 245.03 | 4014.89 | -384.76 | -1002.35
| 4400 | 33.64 | 245.03 | 4098.14 | -408.15 | -1052.58
| 4500 | 33.64 | 245.03 | 4181.39 | -431.54 | -1102.8
| 4600 | 33.64 | 245.03 | 4264.64 | -454.93 | -1153.03
| 4700 | 33.64 | 245.03 | 4347.89 | -478.32 | -1203.25
| 4800 | 33.64 | 245.03 | 4431.13 | -501.71 | -1253.48
| 4900 | 33.64 | 245.03 | 4514.38 | -525.09 | -1303.71
| 5000 | 33.64 | 245.03 | 4597.63 | -548.48 | -1353.93
| 5100 | 33.64 | 245.03 | 4680.88 | -571.87 | -1404.16
| 5160.96 | 33.64 | 245.03 | 4731.63 | -586.13 | -1434.77
| 5200 | 32.67 | 245.03 | 4764.31 | -595.14 | -1454.13
| 5300 | 30.17 | 245.03 | 4849.64 | -617.15 | -1501.38
| 5400 | 27.67 | 245.03 | 4937.17 | -637.56 | -1545.22
| 5500 | 25.17 | 245.03 | 5026.72 | -656.34 | -1585.55
| 5600 | 22.67 | 245.03 | 5118.12 | -673.45 | -1622.3
| 5700 | 20.17 | 245.03 | 5211.21 | -688.87 | -1655.4
| 5800 | 17.67 | 245.03 | 5305.8 | -702.55 | -1684.79
| 5900 | 15.17 | 245.03 | 5401.71 | -714.48 | -1710.41
| 6000 | 12.67 | 245.03 | 5498.77 | -724.64 | -1732.22
| 6100 | 10.17 | 245.03 | 5596.78 | -733 | -1750.16
| 6200 | 7.67 | 245.03 | 5695.57 | -739.54 | -1764.22
| 6300 | 5.17 | 245.03 | 5794.93 | -744.26 | -1774.35
| 6400 | 2.67 | 245.03 | 5894.69 | -747.14 | -1780.54
| 6500 | 0.17 | 245.03 | 5994.65 | -748.19 | -1782.79
| 6506.75 | 0 | 0 | 6001.4 | -748.19 | -1782.8
| 6536.75 | 0 | 0 | 6031.4 | -748.19 | -1782.8
| 6600 | 5.06 | 0 | 6094.57 | -745.4 | -1782.8
| 6700 | 13.06 | 0 | 6193.24 | -729.67 | -1782.8
| 6800 | 21.06 | 0 | 6288.76 | -700.35 | -1782.8
| 6900 | 29.06 | 0 | 6379.28 | -658.03 | -1782.8
| 7000 | 37.06 | 0 | 6463.02 | -603.52 | -1782.8
| 7100 | 45.06 | 0 | 6538.36 | -537.89 | -1782.8
| 7200 | 53.06 | 0 | 6603.83 | -462.41 | -1782.8
| 7300 | 61.06 | 0 | 6658.16 | -378.56 | -1782.8
| 7400 | 69.06 | 0 | 6700.3 | -287.96 | -1782.8
| 7500 | 77.06 | 0 | 6729.41 | -192.37 | -1782.8
| 7600 | 85.06 | 0 | 6744.94 | -93.67 | -1782.8
| 7671 | 90.74 | 0 | 6747.54 | -22.75 | -1782.8
| 7700 | 90.74 | 0 | 6747.16 | 6.25 | -1782.8
| 7800 | 90.74 | 0 | 6745.87 | 106.24 | -1782.8
| 7900 | 90.74 | 0 | 6744.58 | 206.24 | -1782.8
| 8000 | 90.74 | 0 | 6743.29 | 306.23 | -1782.8
| 8100 | 90.74 | 0 | 6742 | 406.22 | -1782.8
| 8200 | 90.74 | 0 | 6740.71 | 506.21 | -1782.8
| 8300 | 90.74 | 0 | 6739.42 | 606.2 | -1782.8
| 8400 | 90.74 | 0 | 6738.12 | 706.19 | -1782.8
| 8500 | 90.74 | 0 | 6736.83 | 806.19 | -1782.8
| 8600 | 90.74 | 0 | 6735.54 | 906.18 | -1782.8
| 8700 | 90.74 | 0 | 6734.25 | 1006.17 | -1782.8
| 8800 | 90.74 | 0 | 6732.96 | 1106.16 | -1782.8
| 8900 | 90.74 | 0 | 6731.67 | 1206.15 | -1782.8
| 9000 | 90.74 | 0 | 6730.38 | 1306.14 | -1782.8
| 9100 | 90.74 | 0 | 6729.09 | 1406.14 | -1782.8
| 9200 | 90.74 | 0 | 6727.8 | 1506.13 | -1782.8
| 9300 | 90.74 | 0 | 6726.51 | 1606.12 | -1782.8
| 9400 | 90.74 | 0 | 6725.22 | 1706.11 | -1782.79
| 9500 | 90.74 | 0 | 6723.93 | 1806.1 | -1782.79
| 9600 | 90.74 | 0 | 6722.64 | 1906.09 | -1782.79
| 9700 | 90.74 | 0 | 6721.35 | 2006.09 | -1782.79
| 9800 | 90.74 | 0 | 6720.06 | 2106.08 | -1782.79
| 9900 | 90.74 | 0 | 6718.77 | 2206.07 | -1782.79
| 10000 | 90.74 | 0 | 6717.48 | 2306.06 | -1782.79
| 10100 | 90.74 | 0 | 6716.19 | 2406.05 | -1782.79
| 10200 | 90.74 | 0 | 6714.9 | 2506.04 | -1782.79
| 10300 | 90.74 | 0 | 6713.61 | 2606.04 | -1782.79
| 10400 | 90.74 | 0 | 6712.32 | 2706.03 | -1782.79
| 10500 | 90.74 | 0 | 6711.03 | 2806.02 | -1782.79
| 10600 | 90.74 | 0 | 6709.74 | 2906.01 | -1782.79
| 10700 | 90.74 | 0 | 6708.45 | 3006 | -1782.79
| 10800 | 90.74 | 0 | 6707.17 | 3105.99 | -1782.79
| 10900 | 90.74 | 0 | 6705.88 | 3205.99 | -1782.79
| 11000 | 90.74 | 0 | 6704.59 | 3305.98 | -1782.79
| 11100 | 90.74 | 0 | 6703.3 | 3405.97 | -1782.79
| 11200 | 90.74 | 0 | 6702.01 | 3505.96 | -1782.78
| 11300 | 90.74 | 0 | 6700.72 | 3605.95 | -1782.78
| 11400 | 90.74 | 0 | 6699.43 | 3705.94 | -1782.78
| 11500 | 90.74 | 0 | 6698.14 | 3805.94 | -1782.78
| 11600 | 90.74 | 0 | 6696.86 | 3905.93 | -1782.78
| 11700 | 90.74 | 0 | 6695.57 | 4005.92 | -1782.78
| 11705.22 | 90.74 | 0 | 6695.5 | 4011.14 | -1782.78

## Lookup (hidden)
North Reference | RetunValue | Grid Type | ReturnValue | Deviation Indicator | ReturnValue
| 2 |  | 0 |  | 4
True |  | SPCS-Colorado Central-NAD27 |  | Directional
Grid |  | SPCS-Colorado Central-NAD83 |  | High Angle
|  | SPCS-Colorado North-NAD27 |  | Horizontal
SPCS-Colorado North-NAD83
SPCS-Colorado South-NAD27
SPCS-Colorado South-NAD83
UTM-Zone 12 NAD27
UTM-Zone 12 NAD83
UTM-Zone 13 NAD27
UTM-Zone 13 NAD83