## Data
Header Information | measured depth (ft) | inclination (°) | azimuth (°) | true vertical depth (ft) | northing +N/-S (ft) | easting +E/-W (ft)
Operator Name | 0 | 0 | 0 | 0 | 0 | 0
Carrizo Oil & Gas | 114 | 0.4 | 96 | 114 | -0.04 | 0.4
Operator Number | 145 | 0.4 | 83.5 | 145 | -0.04 | 0.61
10338 | 238 | 3.3 | 0.8 | 237.95 | 2.67 | 0.97
Well Name and Number | 331 | 4.8 | 351.8 | 330.71 | 9.2 | 0.45
Bringelson 3-34-9-58 | 427 | 4.7 | 322.8 | 426.4 | 16.31 | -2.5
API Number (if available) | 520 | 6.9 | 314.9 | 518.92 | 23.29 | -8.76
05-123-36371 | 614 | 8.3 | 295.4 | 612.1 | 30.19 | -18.89
Location: QQ SEC TWP RGE | 708 | 9.1 | 279.2 | 705.03 | 34.29 | -32.36
NENE SEC 34 T9N R58W | 801 | 9 | 275 | 796.88 | 36.1 | -46.87
Citing Type: Planned or Actual | 895 | 9.1 | 279.7 | 889.71 | 37.99 | -61.52
Planned | 988 | 10.3 | 284.5 | 981.38 | 41.31 | -76.82
Deviation Indicator | 1082 | 10.2 | 284.8 | 1073.88 | 45.54 | -93
Horizontal | 1176 | 9.8 | 283.6 | 1166.45 | 49.55 | -108.82
North Reference | 1269 | 9.7 | 283.8 | 1258.11 | 53.28 | -124.12
Grid | 1363 | 9.5 | 284.1 | 1350.79 | 57.06 | -139.34
Grid Type | 1479 | 9.1 | 282.7 | 1465.27 | 61.41 | -157.57
SPCS-Colorado Central-NAD83 | 1542 | 9.1 | 282.5 | 1527.47 | 63.58 | -167.29
| 1635 | 10.2 | 285 | 1619.16 | 67.3 | -182.43
| 1729 | 9.3 | 276.6 | 1711.8 | 70.33 | -198.01
| 1814 | 11.1 | 278.8 | 1795.46 | 72.37 | -212.92
| 1899 | 10.6 | 277.3 | 1878.94 | 74.62 | -228.77
| 1985 | 10.7 | 276.7 | 1963.45 | 76.55 | -244.54
| 2070 | 10.6 | 275.8 | 2046.99 | 78.26 | -260.15
| 2155 | 10.5 | 284.6 | 2130.56 | 81.01 | -275.43
| 2241 | 9.8 | 285.5 | 2215.21 | 84.94 | -290.06
| 2326 | 9.9 | 285.5 | 2298.96 | 88.82 | -304.08
| 2411 | 10.2 | 285.2 | 2382.66 | 92.75 | -318.38
| 2497 | 10.4 | 285 | 2467.27 | 96.75 | -333.23
| 2582 | 10.6 | 285.3 | 2550.85 | 100.8 | -348.18
| 2667 | 10.8 | 285.3 | 2634.37 | 104.97 | -363.4
| 2752 | 11 | 284.8 | 2717.83 | 109.14 | -378.92
| 2838 | 10.6 | 283.6 | 2802.31 | 113.1 | -394.54
| 2923 | 9.7 | 281.8 | 2885.98 | 116.4 | -409.15
| 3008 | 11.2 | 286.4 | 2969.57 | 120.19 | -424.08
| 3094 | 11.6 | 288 | 3053.87 | 125.22 | -440.32
| 3179 | 12.4 | 288 | 3137.01 | 130.69 | -457.12
| 3264 | 11.4 | 285.5 | 3220.19 | 135.75 | -473.9
| 3350 | 12 | 285.9 | 3304.4 | 140.47 | -490.69
| 3435 | 10.4 | 286 | 3387.78 | 145.01 | -506.56
| 3521 | 9 | 284.8 | 3472.55 | 148.87 | -520.53
| 3606 | 9.2 | 284.5 | 3556.48 | 152.26 | -533.53
| 3691 | 9.2 | 283.1 | 3640.38 | 155.51 | -546.73
| 3776 | 8.8 | 278.7 | 3724.34 | 158.03 | -559.78
| 3862 | 8.6 | 276.4 | 3809.35 | 159.74 | -572.67
| 3947 | 8.4 | 277.3 | 3893.42 | 161.24 | -585.14
| 4033 | 10.2 | 281.7 | 3978.28 | 163.58 | -598.83
| 4118 | 10.6 | 286.2 | 4061.89 | 167.29 | -613.71
| 4203 | 10.6 | 283.8 | 4145.44 | 171.33 | -628.81
| 4289 | 10.6 | 291.5 | 4229.97 | 176.12 | -643.85
| 4374 | 10.3 | 290.4 | 4313.56 | 181.63 | -658.25
| 4459 | 9.8 | 287.1 | 4397.26 | 186.41 | -672.28
| 4545 | 9.3 | 286.6 | 4482.07 | 190.55 | -685.94
| 4630 | 9.1 | 286.6 | 4565.97 | 194.43 | -698.96
| 4715 | 9.3 | 287.8 | 4649.88 | 198.45 | -711.94
| 4800 | 8.4 | 289.2 | 4733.87 | 202.59 | -724.35
| 4886 | 9.4 | 283.2 | 4818.83 | 206.26 | -737.12
| 4971 | 9.5 | 282.7 | 4902.68 | 209.39 | -750.72
| 5056 | 10.6 | 283.9 | 4986.38 | 212.81 | -765.15
| 5113 | 10.1 | 272.2 | 5042.45 | 214.26 | -775.23
| 5156 | 14.3 | 251.9 | 5084.49 | 212.75 | -784.06
| 5198 | 18.9 | 245.1 | 5124.73 | 208.28 | -795.16
| 5241 | 22.4 | 243.3 | 5164.97 | 201.66 | -808.81
| 5284 | 25.9 | 241 | 5204.2 | 193.42 | -824.34
| 5326 | 29.5 | 236.8 | 5241.38 | 183.31 | -841.03
| 5369 | 32.9 | 229.1 | 5278.17 | 169.86 | -858.72
| 5412 | 36.8 | 223.5 | 5313.46 | 152.86 | -876.43
| 5454 | 40.2 | 220 | 5346.33 | 133.34 | -893.81
| 5497 | 43.6 | 216.8 | 5378.33 | 110.83 | -911.62
| 5539 | 46.9 | 213.8 | 5407.9 | 86.48 | -928.83
| 5582 | 50.3 | 210.3 | 5436.34 | 59.14 | -945.92
| 5625 | 53.3 | 208.5 | 5462.93 | 29.7 | -962.49
| 5667 | 56.5 | 206.2 | 5487.08 | -0.82 | -978.26
| 5710 | 58.7 | 202.5 | 5510.12 | -33.89 | -993.21
| 5753 | 60.8 | 200.1 | 5531.79 | -68.49 | -1006.7
| 5795 | 62 | 197.8 | 5551.89 | -103.37 | -1018.67
| 5838 | 63.9 | 193.8 | 5571.45 | -140.21 | -1029.08
| 5881 | 66.8 | 191.3 | 5589.39 | -178.35 | -1037.56
| 5923 | 69.7 | 189.4 | 5604.95 | -216.72 | -1044.56
| 5988 | 76.3 | 186.7 | 5623.95 | -278.23 | -1053.23
| 6031 | 82.1 | 183.6 | 5632.01 | -320.28 | -1057.01
| 6073 | 83.4 | 182.5 | 5637.31 | -361.88 | -1059.23
| 6116 | 83 | 182.3 | 5642.4 | -404.54 | -1061.02
| 6158 | 82.9 | 182 | 5647.55 | -446.19 | -1062.58
| 6201 | 85.6 | 181.1 | 5651.86 | -488.96 | -1063.74
| 6244 | 85.8 | 180.8 | 5655.08 | -531.83 | -1064.45
| 6286 | 86.3 | 180.4 | 5657.98 | -573.73 | -1064.89
| 6329 | 86.5 | 183.4 | 5660.68 | -616.61 | -1066.31
| 6371 | 86.7 | 185.1 | 5663.17 | -658.42 | -1069.42
| 6414 | 87.1 | 185 | 5665.49 | -701.19 | -1073.2
| 6457 | 86.6 | 184.4 | 5667.86 | -743.98 | -1076.71
| 6499 | 86.6 | 184.3 | 5670.35 | -785.79 | -1079.89
| 6542 | 89.2 | 183.7 | 5671.92 | -828.65 | -1082.89
| 6609 | 91 | 183.7 | 5671.81 | -895.51 | -1087.21
| 6651 | 91.5 | 183.4 | 5670.89 | -937.42 | -1089.81
| 6694 | 91.9 | 182.3 | 5669.61 | -980.35 | -1091.95
| 6737 | 91.3 | 183.4 | 5668.41 | -1023.27 | -1094.09
| 6779 | 90.8 | 183.2 | 5667.64 | -1065.2 | -1096.51
| 6822 | 89 | 185.3 | 5667.72 | -1108.08 | -1099.69
| 6864 | 89.1 | 185.3 | 5668.42 | -1149.89 | -1103.57
| 6907 | 88.8 | 185 | 5669.2 | -1192.71 | -1107.43
| 6950 | 91 | 184.6 | 5669.28 | -1235.56 | -1111.03
| 6992 | 94.5 | 183.4 | 5667.26 | -1277.4 | -1113.95
| 7035 | 95 | 182.9 | 5663.7 | -1320.19 | -1116.31
| 7078 | 93.4 | 182.5 | 5660.55 | -1363.02 | -1118.33
| 7120 | 90.9 | 180.9 | 5658.98 | -1404.97 | -1119.57
| 7163 | 90.8 | 180 | 5658.34 | -1447.96 | -1119.91
| 7205 | 90.9 | 179.9 | 5657.72 | -1489.96 | -1119.88
| 7248 | 90.7 | 179.3 | 5657.12 | -1532.95 | -1119.57
| 7291 | 88.5 | 176.7 | 5657.42 | -1575.92 | -1118.07
| 7333 | 88.5 | 177.2 | 5658.52 | -1617.84 | -1115.84
| 7376 | 88 | 176.5 | 5659.83 | -1660.76 | -1113.48
| 7418 | 88 | 176.7 | 5661.3 | -1702.66 | -1110.99
| 7461 | 90 | 178.6 | 5662.05 | -1745.61 | -1109.23
| 7504 | 90.1 | 177.9 | 5662.01 | -1788.59 | -1107.91
| 7546 | 90 | 177.4 | 5661.97 | -1830.56 | -1106.19
| 7589 | 89.6 | 176.9 | 5662.12 | -1873.5 | -1104.05
| 7631 | 89.7 | 176.9 | 5662.38 | -1915.44 | -1101.78
| 7674 | 91.4 | 177.6 | 5661.97 | -1958.39 | -1099.72
| 7717 | 91.2 | 176.5 | 5660.99 | -2001.32 | -1097.51
| 7759 | 91.2 | 175.8 | 5660.11 | -2043.21 | -1094.69
| 7802 | 91.4 | 175.5 | 5659.13 | -2086.08 | -1091.43
| 7845 | 91.4 | 175.1 | 5658.08 | -2128.92 | -1087.9
| 7887 | 88.8 | 175.5 | 5658.01 | -2170.78 | -1084.46
| 7930 | 88.9 | 175.8 | 5658.87 | -2213.64 | -1081.2
| 7973 | 88.5 | 177.4 | 5659.85 | -2256.56 | -1078.65
| 8015 | 88.7 | 176.9 | 5660.88 | -2298.49 | -1076.57
| 8058 | 89.6 | 177.8 | 5661.51 | -2341.44 | -1074.58
| 8100 | 89.3 | 177.1 | 5661.92 | -2383.4 | -1072.71
| 8143 | 88.9 | 179.3 | 5662.59 | -2426.37 | -1071.36
| 8186 | 88.6 | 178.5 | 5663.53 | -2469.35 | -1070.53
| 8228 | 87.8 | 180.9 | 5664.85 | -2511.32 | -1070.31
| 8271 | 87.7 | 180 | 5666.54 | -2554.29 | -1070.65
| 8314 | 88.2 | 181.1 | 5668.08 | -2597.26 | -1071.06
| 8356 | 87.8 | 180.6 | 5669.54 | -2639.23 | -1071.69
| 8399 | 88.7 | 181.5 | 5670.86 | -2682.2 | -1072.47
| 8441 | 90.6 | 181.6 | 5671.11 | -2724.18 | -1073.61
| 8484 | 92 | 180.9 | 5670.14 | -2767.16 | -1074.55
| 8527 | 92.2 | 180.8 | 5668.56 | -2810.12 | -1075.19
| 8569 | 92.2 | 180.4 | 5666.95 | -2852.09 | -1075.62
| 8612 | 92.2 | 179.3 | 5665.3 | -2895.06 | -1075.51
| 8654 | 92.1 | 179.2 | 5663.72 | -2937.03 | -1074.96
| 8697 | 91.1 | 180.6 | 5662.52 | -2980.01 | -1074.89
| 8740 | 91.2 | 180.2 | 5661.66 | -3023 | -1075.19
| 8782 | 90.8 | 179.7 | 5660.93 | -3064.99 | -1075.15
| 8825 | 90.3 | 179.3 | 5660.51 | -3107.99 | -1074.78
| 8868 | 90.3 | 179.7 | 5660.29 | -3150.98 | -1074.4
| 8910 | 90 | 181.8 | 5660.18 | -3192.98 | -1074.95
| 8953 | 89.5 | 180.8 | 5660.36 | -3235.97 | -1075.93
| 8995 | 88.6 | 179.9 | 5661.06 | -3277.96 | -1076.18
| 9038 | 90 | 181.5 | 5661.59 | -3320.95 | -1076.71
| 9081 | 90.5 | 181.6 | 5661.4 | -3363.93 | -1077.87
| 9123 | 90.7 | 181.1 | 5660.96 | -3405.92 | -1078.86
| 9166 | 90.4 | 180.8 | 5660.55 | -3448.91 | -1079.57
| 9208 | 90.6 | 180.4 | 5660.18 | -3490.91 | -1080.01
| 9251 | 90.7 | 179.9 | 5659.69 | -3533.9 | -1080.13
| 9294 | 88.6 | 179.3 | 5659.95 | -3576.9 | -1079.83
| 9336 | 88.2 | 178.3 | 5661.13 | -3618.87 | -1078.95
| 9379 | 88.7 | 180.6 | 5662.29 | -3661.85 | -1078.53
| 9422 | 88.8 | 180 | 5663.23 | -3704.84 | -1078.76
| 9464 | 87.7 | 177.9 | 5664.51 | -3746.81 | -1077.99
| 9507 | 88 | 178.8 | 5666.12 | -3789.76 | -1076.75
| 9550 | 88.3 | 179.2 | 5667.51 | -3832.74 | -1076
| 9592 | 87.6 | 176.9 | 5669.02 | -3874.68 | -1074.58
| 9635 | 86.1 | 175.3 | 5671.38 | -3917.51 | -1071.66
| 9678 | 85.9 | 175.3 | 5674.38 | -3960.26 | -1068.14
| 9720 | 85.5 | 174.6 | 5677.53 | -4001.98 | -1064.45
| 9763 | 85.3 | 174.1 | 5680.98 | -4044.64 | -1060.23
| 9806 | 85.1 | 173.7 | 5684.57 | -4087.24 | -1055.68
| 9848 | 86.1 | 175.1 | 5687.8 | -4128.92 | -1051.6
| 9891 | 86 | 174.6 | 5690.76 | -4171.64 | -1047.74
| 9976 | 87 | 174.8 | 5695.95 | -4256.12 | -1039.91
| 10054 | 86.3 | 173.2 | 5700.51 | -4333.56 | -1031.77
| 10110 | 86.3 | 173.2 | 5704.12 | -4389.05 | -1025.15

## Lookup (hidden)
North Reference | RetunValue | Grid Type | ReturnValue | Deviation Indicator | ReturnValue
| 3 |  | 3 |  | 4
True |  | SPCS-Colorado Central-NAD27 |  | Directional
Grid |  | SPCS-Colorado Central-NAD83 |  | High Angle
|  | SPCS-Colorado North-NAD27 |  | Horizontal
SPCS-Colorado North-NAD83
SPCS-Colorado South-NAD27
SPCS-Colorado South-NAD83
UTM-Zone 12 NAD27
UTM-Zone 12 NAD83
UTM-Zone 13 NAD27
UTM-Zone 13 NAD83

## Sheet1
0 | 0 | 0 | 0 | 0 | 0
114 | 0.4 | 96 | 114 | -0.04 | 0.4
145 | 0.4 | 83.5 | 145 | -0.04 | 0.61
238 | 3.3 | 0.8 | 237.95 | 2.67 | 0.97
331 | 4.8 | 351.8 | 330.71 | 9.2 | 0.45
427 | 4.7 | 322.8 | 426.4 | 16.31 | -2.5
520 | 6.9 | 314.9 | 518.92 | 23.29 | -8.76
614 | 8.3 | 295.4 | 612.1 | 30.19 | -18.89
708 | 9.1 | 279.2 | 705.03 | 34.29 | -32.36
801 | 9 | 275 | 796.88 | 36.1 | -46.87
895 | 9.1 | 279.7 | 889.71 | 37.99 | -61.52
988 | 10.3 | 284.5 | 981.38 | 41.31 | -76.82
1082 | 10.2 | 284.8 | 1073.88 | 45.54 | -93
1176 | 9.8 | 283.6 | 1166.45 | 49.55 | -108.82
1269 | 9.7 | 283.8 | 1258.11 | 53.28 | -124.12
1363 | 9.5 | 284.1 | 1350.79 | 57.06 | -139.34
1479 | 9.1 | 282.7 | 1465.27 | 61.41 | -157.57
1542 | 9.1 | 282.5 | 1527.47 | 63.58 | -167.29
1635 | 10.2 | 285 | 1619.16 | 67.3 | -182.43
1729 | 9.3 | 276.6 | 1711.8 | 70.33 | -198.01
1814 | 11.1 | 278.8 | 1795.46 | 72.37 | -212.92
1899 | 10.6 | 277.3 | 1878.94 | 74.62 | -228.77
1985 | 10.7 | 276.7 | 1963.45 | 76.55 | -244.54
2070 | 10.6 | 275.8 | 2046.99 | 78.26 | -260.15
2155 | 10.5 | 284.6 | 2130.56 | 81.01 | -275.43
2241 | 9.8 | 285.5 | 2215.21 | 84.94 | -290.06
2326 | 9.9 | 285.5 | 2298.96 | 88.82 | -304.08
2411 | 10.2 | 285.2 | 2382.66 | 92.75 | -318.38
2497 | 10.4 | 285 | 2467.27 | 96.75 | -333.23
2582 | 10.6 | 285.3 | 2550.85 | 100.8 | -348.18
2667 | 10.8 | 285.3 | 2634.37 | 104.97 | -363.4
2752 | 11 | 284.8 | 2717.83 | 109.14 | -378.92
2838 | 10.6 | 283.6 | 2802.31 | 113.1 | -394.54
2923 | 9.7 | 281.8 | 2885.98 | 116.4 | -409.15
3008 | 11.2 | 286.4 | 2969.57 | 120.19 | -424.08
3094 | 11.6 | 288 | 3053.87 | 125.22 | -440.32
3179 | 12.4 | 288 | 3137.01 | 130.69 | -457.12
3264 | 11.4 | 285.5 | 3220.19 | 135.75 | -473.9
3350 | 12 | 285.9 | 3304.4 | 140.47 | -490.69
3435 | 10.4 | 286 | 3387.78 | 145.01 | -506.56
3521 | 9 | 284.8 | 3472.55 | 148.87 | -520.53
3606 | 9.2 | 284.5 | 3556.48 | 152.26 | -533.53
3691 | 9.2 | 283.1 | 3640.38 | 155.51 | -546.73
3776 | 8.8 | 278.7 | 3724.34 | 158.03 | -559.78
3862 | 8.6 | 276.4 | 3809.35 | 159.74 | -572.67
3947 | 8.4 | 277.3 | 3893.42 | 161.24 | -585.14
4033 | 10.2 | 281.7 | 3978.28 | 163.58 | -598.83
4118 | 10.6 | 286.2 | 4061.89 | 167.29 | -613.71
4203 | 10.6 | 283.8 | 4145.44 | 171.33 | -628.81
4289 | 10.6 | 291.5 | 4229.97 | 176.12 | -643.85
4374 | 10.3 | 290.4 | 4313.56 | 181.63 | -658.25
4459 | 9.8 | 287.1 | 4397.26 | 186.41 | -672.28
4545 | 9.3 | 286.6 | 4482.07 | 190.55 | -685.94
4630 | 9.1 | 286.6 | 4565.97 | 194.43 | -698.96
4715 | 9.3 | 287.8 | 4649.88 | 198.45 | -711.94
4800 | 8.4 | 289.2 | 4733.87 | 202.59 | -724.35
4886 | 9.4 | 283.2 | 4818.83 | 206.26 | -737.12
4971 | 9.5 | 282.7 | 4902.68 | 209.39 | -750.72
5056 | 10.6 | 283.9 | 4986.38 | 212.81 | -765.15
5113 | 10.1 | 272.2 | 5042.45 | 214.26 | -775.23
5156 | 14.3 | 251.9 | 5084.49 | 212.75 | -784.06
5198 | 18.9 | 245.1 | 5124.73 | 208.28 | -795.16
5241 | 22.4 | 243.3 | 5164.97 | 201.66 | -808.81
5284 | 25.9 | 241 | 5204.2 | 193.42 | -824.34
5326 | 29.5 | 236.8 | 5241.38 | 183.31 | -841.03
5369 | 32.9 | 229.1 | 5278.17 | 169.86 | -858.72
5412 | 36.8 | 223.5 | 5313.46 | 152.86 | -876.43
5454 | 40.2 | 220 | 5346.33 | 133.34 | -893.81
5497 | 43.6 | 216.8 | 5378.33 | 110.83 | -911.62
5539 | 46.9 | 213.8 | 5407.9 | 86.48 | -928.83
5582 | 50.3 | 210.3 | 5436.34 | 59.14 | -945.92
5625 | 53.3 | 208.5 | 5462.93 | 29.7 | -962.49
5667 | 56.5 | 206.2 | 5487.08 | -0.82 | -978.26
5710 | 58.7 | 202.5 | 5510.12 | -33.89 | -993.21
5753 | 60.8 | 200.1 | 5531.79 | -68.49 | -1006.7
5795 | 62 | 197.8 | 5551.89 | -103.37 | -1018.67
5838 | 63.9 | 193.8 | 5571.45 | -140.21 | -1029.08
5881 | 66.8 | 191.3 | 5589.39 | -178.35 | -1037.56
5923 | 69.7 | 189.4 | 5604.95 | -216.72 | -1044.56
5988 | 76.3 | 186.7 | 5623.95 | -278.23 | -1053.23
6031 | 82.1 | 183.6 | 5632.01 | -320.28 | -1057.01
6073 | 83.4 | 182.5 | 5637.31 | -361.88 | -1059.23
6116 | 83 | 182.3 | 5642.4 | -404.54 | -1061.02
6158 | 82.9 | 182 | 5647.55 | -446.19 | -1062.58
6201 | 85.6 | 181.1 | 5651.86 | -488.96 | -1063.74
6244 | 85.8 | 180.8 | 5655.08 | -531.83 | -1064.45
6286 | 86.3 | 180.4 | 5657.98 | -573.73 | -1064.89
6329 | 86.5 | 183.4 | 5660.68 | -616.61 | -1066.31
6371 | 86.7 | 185.1 | 5663.17 | -658.42 | -1069.42
6414 | 87.1 | 185 | 5665.49 | -701.19 | -1073.2
6457 | 86.6 | 184.4 | 5667.86 | -743.98 | -1076.71
6499 | 86.6 | 184.3 | 5670.35 | -785.79 | -1079.89
6542 | 89.2 | 183.7 | 5671.92 | -828.65 | -1082.89
6609 | 91 | 183.7 | 5671.81 | -895.51 | -1087.21
6651 | 91.5 | 183.4 | 5670.89 | -937.42 | -1089.81
6694 | 91.9 | 182.3 | 5669.61 | -980.35 | -1091.95
6737 | 91.3 | 183.4 | 5668.41 | -1023.27 | -1094.09
6779 | 90.8 | 183.2 | 5667.64 | -1065.2 | -1096.51
6822 | 89 | 185.3 | 5667.72 | -1108.08 | -1099.69
6864 | 89.1 | 185.3 | 5668.42 | -1149.89 | -1103.57
6907 | 88.8 | 185 | 5669.2 | -1192.71 | -1107.43
6950 | 91 | 184.6 | 5669.28 | -1235.56 | -1111.03
6992 | 94.5 | 183.4 | 5667.26 | -1277.4 | -1113.95
7035 | 95 | 182.9 | 5663.7 | -1320.19 | -1116.31
7078 | 93.4 | 182.5 | 5660.55 | -1363.02 | -1118.33
7120 | 90.9 | 180.9 | 5658.98 | -1404.97 | -1119.57
7163 | 90.8 | 180 | 5658.34 | -1447.96 | -1119.91
7205 | 90.9 | 179.9 | 5657.72 | -1489.96 | -1119.88
7248 | 90.7 | 179.3 | 5657.12 | -1532.95 | -1119.57
7291 | 88.5 | 176.7 | 5657.42 | -1575.92 | -1118.07
7333 | 88.5 | 177.2 | 5658.52 | -1617.84 | -1115.84
7376 | 88 | 176.5 | 5659.83 | -1660.76 | -1113.48
7418 | 88 | 176.7 | 5661.3 | -1702.66 | -1110.99
7461 | 90 | 178.6 | 5662.05 | -1745.61 | -1109.23
7504 | 90.1 | 177.9 | 5662.01 | -1788.59 | -1107.91
7546 | 90 | 177.4 | 5661.97 | -1830.56 | -1106.19
7589 | 89.6 | 176.9 | 5662.12 | -1873.5 | -1104.05
7631 | 89.7 | 176.9 | 5662.38 | -1915.44 | -1101.78
7674 | 91.4 | 177.6 | 5661.97 | -1958.39 | -1099.72
7717 | 91.2 | 176.5 | 5660.99 | -2001.32 | -1097.51
7759 | 91.2 | 175.8 | 5660.11 | -2043.21 | -1094.69
7802 | 91.4 | 175.5 | 5659.13 | -2086.08 | -1091.43
7845 | 91.4 | 175.1 | 5658.08 | -2128.92 | -1087.9
7887 | 88.8 | 175.5 | 5658.01 | -2170.78 | -1084.46
7930 | 88.9 | 175.8 | 5658.87 | -2213.64 | -1081.2
7973 | 88.5 | 177.4 | 5659.85 | -2256.56 | -1078.65
8015 | 88.7 | 176.9 | 5660.88 | -2298.49 | -1076.57
8058 | 89.6 | 177.8 | 5661.51 | -2341.44 | -1074.58
8100 | 89.3 | 177.1 | 5661.92 | -2383.4 | -1072.71
8143 | 88.9 | 179.3 | 5662.59 | -2426.37 | -1071.36
8186 | 88.6 | 178.5 | 5663.53 | -2469.35 | -1070.53
8228 | 87.8 | 180.9 | 5664.85 | -2511.32 | -1070.31
8271 | 87.7 | 180 | 5666.54 | -2554.29 | -1070.65
8314 | 88.2 | 181.1 | 5668.08 | -2597.26 | -1071.06
8356 | 87.8 | 180.6 | 5669.54 | -2639.23 | -1071.69
8399 | 88.7 | 181.5 | 5670.86 | -2682.2 | -1072.47
8441 | 90.6 | 181.6 | 5671.11 | -2724.18 | -1073.61
8484 | 92 | 180.9 | 5670.14 | -2767.16 | -1074.55
8527 | 92.2 | 180.8 | 5668.56 | -2810.12 | -1075.19
8569 | 92.2 | 180.4 | 5666.95 | -2852.09 | -1075.62
8612 | 92.2 | 179.3 | 5665.3 | -2895.06 | -1075.51
8654 | 92.1 | 179.2 | 5663.72 | -2937.03 | -1074.96
8697 | 91.1 | 180.6 | 5662.52 | -2980.01 | -1074.89
8740 | 91.2 | 180.2 | 5661.66 | -3023 | -1075.19
8782 | 90.8 | 179.7 | 5660.93 | -3064.99 | -1075.15
8825 | 90.3 | 179.3 | 5660.51 | -3107.99 | -1074.78
8868 | 90.3 | 179.7 | 5660.29 | -3150.98 | -1074.4
8910 | 90 | 181.8 | 5660.18 | -3192.98 | -1074.95
8953 | 89.5 | 180.8 | 5660.36 | -3235.97 | -1075.93
8995 | 88.6 | 179.9 | 5661.06 | -3277.96 | -1076.18
9038 | 90 | 181.5 | 5661.59 | -3320.95 | -1076.71
9081 | 90.5 | 181.6 | 5661.4 | -3363.93 | -1077.87
9123 | 90.7 | 181.1 | 5660.96 | -3405.92 | -1078.86
9166 | 90.4 | 180.8 | 5660.55 | -3448.91 | -1079.57
9208 | 90.6 | 180.4 | 5660.18 | -3490.91 | -1080.01
9251 | 90.7 | 179.9 | 5659.69 | -3533.9 | -1080.13
9294 | 88.6 | 179.3 | 5659.95 | -3576.9 | -1079.83
9336 | 88.2 | 178.3 | 5661.13 | -3618.87 | -1078.95
9379 | 88.7 | 180.6 | 5662.29 | -3661.85 | -1078.53
9422 | 88.8 | 180 | 5663.23 | -3704.84 | -1078.76
9464 | 87.7 | 177.9 | 5664.51 | -3746.81 | -1077.99
9507 | 88 | 178.8 | 5666.12 | -3789.76 | -1076.75
9550 | 88.3 | 179.2 | 5667.51 | -3832.74 | -1076
9592 | 87.6 | 176.9 | 5669.02 | -3874.68 | -1074.58
9635 | 86.1 | 175.3 | 5671.38 | -3917.51 | -1071.66
9678 | 85.9 | 175.3 | 5674.38 | -3960.26 | -1068.14
9720 | 85.5 | 174.6 | 5677.53 | -4001.98 | -1064.45
9763 | 85.3 | 174.1 | 5680.98 | -4044.64 | -1060.23
9806 | 85.1 | 173.7 | 5684.57 | -4087.24 | -1055.68
9848 | 86.1 | 175.1 | 5687.8 | -4128.92 | -1051.6
9891 | 86 | 174.6 | 5690.76 | -4171.64 | -1047.74
9976 | 87 | 174.8 | 5695.95 | -4256.12 | -1039.91
10054 | 86.3 | 173.2 | 5700.51 | -4333.56 | -1031.77
10110 | 86.3 | 173.2 | 5704.12 | -4389.05 | -1025.15