## Data
Header Information | measured depth (ft) | inclination (°) | azimuth (°) | true vertical depth (ft) | northing +N/-S (ft) | easting +E/-W (ft)
Operator Name | 0 | 0 | 0 | 0 | 0 | 0
Carrizo Oil & Gas | 94 | 0.2 | 214.1 | 94 | -0.14 | -0.09
Operator Number | 173 | 1.9 | 244.7 | 172.98 | -0.81 | -1.35
10338 | 235 | 2.3 | 248.4 | 234.94 | -1.71 | -3.44
Well Name and Number | 328 | 2.6 | 246.3 | 327.86 | -3.24 | -7.11
Bringelson 4-34-9-58 | 424 | 4 | 260.7 | 423.7 | -4.66 | -12.4
API Number (if available) | 518 | 5.8 | 270.4 | 517.35 | -5.15 | -20.39
05-123-36389 | 611 | 8.3 | 279.9 | 609.64 | -3.97 | -31.7
Location: QQ SEC TWP RGE | 705 | 10.6 | 280.9 | 702.36 | -1.17 | -46.88
NENE SEC 34 T9N R58W | 798 | 12.1 | 281.1 | 793.54 | 2.33 | -64.84
Citing Type: Planned or Actual | 892 | 12 | 279.7 | 885.47 | 5.87 | -84.14
Planned | 985 | 11.6 | 276.7 | 976.5 | 8.59 | -102.96
Deviation Indicator | 1079 | 12.8 | 277.6 | 1068.38 | 11.07 | -122.67
Horizontal | 1173 | 13.1 | 277.6 | 1159.99 | 13.86 | -143.55
North Reference | 1266 | 13.2 | 279.7 | 1250.55 | 17.04 | -164.46
Grid | 1360 | 11.5 | 280.4 | 1342.37 | 20.54 | -184.26
Grid Type | 1446 | 11.2 | 282.5 | 1426.69 | 23.9 | -200.85
SPCS-Colorado Central-NAD83 | 1540 | 12 | 278.3 | 1518.77 | 27.28 | -219.43
| 1634 | 11.1 | 270.4 | 1610.87 | 28.76 | -238.15
| 1727 | 10.1 | 260 | 1702.29 | 27.4 | -255.13
| 1813 | 10.4 | 269.5 | 1786.93 | 26.03 | -270.32
| 1898 | 12.1 | 275.7 | 1870.29 | 26.84 | -286.86
| 1983 | 12.4 | 283.6 | 1953.36 | 29.87 | -304.6
| 2068 | 12.6 | 281.6 | 2036.35 | 33.88 | -322.55
| 2154 | 11.7 | 279.9 | 2120.42 | 37.27 | -340.33
| 2239 | 12.5 | 283.7 | 2203.54 | 40.93 | -357.76
| 2324 | 12.6 | 282.7 | 2286.5 | 45.15 | -375.74
| 2409 | 13.2 | 282 | 2369.36 | 49.2 | -394.27
| 2495 | 14 | 281.6 | 2452.95 | 53.34 | -414.07
| 2580 | 11.6 | 281.8 | 2535.83 | 57.15 | -432.51
| 2665 | 11.3 | 282 | 2619.14 | 60.63 | -449.02
| 2751 | 12.8 | 279.2 | 2703.24 | 63.91 | -466.67
| 2836 | 12 | 277.2 | 2786.26 | 66.52 | -484.73
| 2921 | 11.1 | 275.7 | 2869.54 | 68.44 | -501.64
| 3006 | 11 | 278.8 | 2952.96 | 70.49 | -517.79
| 3091 | 12 | 281.3 | 3036.25 | 73.46 | -534.47
| 3177 | 12.8 | 281.8 | 3120.25 | 77.16 | -552.56
| 3262 | 13.5 | 279.9 | 3203.02 | 80.8 | -571.56
| 3348 | 14.5 | 281.1 | 3286.46 | 84.59 | -592.01
| 3433 | 13.6 | 279.5 | 3368.92 | 88.29 | -612.31
| 3518 | 12.8 | 276.5 | 3451.67 | 91.01 | -631.52
| 3604 | 13.3 | 275.7 | 3535.45 | 93.07 | -650.83
| 3689 | 11.9 | 279.7 | 3618.4 | 95.52 | -669.2
| 3774 | 10.6 | 274.8 | 3701.77 | 97.65 | -685.63
| 3860 | 10.1 | 270.9 | 3786.37 | 98.43 | -701.05
| 3945 | 11.4 | 273.4 | 3869.88 | 99.04 | -716.89
| 4030 | 11.7 | 270.7 | 3953.16 | 99.65 | -733.89
| 4116 | 11.7 | 276.9 | 4037.38 | 100.8 | -751.27
| 4201 | 11.9 | 283.9 | 4120.58 | 103.94 | -768.33
| 4286 | 11.6 | 282.5 | 4203.8 | 107.9 | -785.18
| 4372 | 11.2 | 279.9 | 4288.11 | 111.2 | -801.85
| 4457 | 10.6 | 277.6 | 4371.57 | 113.66 | -817.73
| 4543 | 10.7 | 282.5 | 4456.09 | 116.43 | -833.37
| 4628 | 9.7 | 280.4 | 4539.75 | 119.43 | -848.12
| 4713 | 10.6 | 276 | 4623.42 | 121.54 | -862.94
| 4799 | 12 | 281.1 | 4707.75 | 124.09 | -879.58
| 4884 | 11.3 | 279 | 4791 | 127.09 | -896.47
| 4969 | 12.2 | 274.4 | 4874.22 | 129.09 | -913.65
| 5055 | 12.8 | 270.6 | 4958.18 | 129.88 | -932.24
| 5140 | 11.3 | 268.8 | 5041.31 | 129.81 | -949.98
| 5196 | 10 | 267.9 | 5096.34 | 129.51 | -960.33
| 5239 | 12 | 262.7 | 5138.55 | 128.81 | -968.49
| 5282 | 16.9 | 254.6 | 5180.18 | 126.58 | -978.96
| 5324 | 23 | 246.5 | 5219.65 | 121.68 | -992.39
| 5367 | 27.4 | 243.8 | 5258.55 | 113.96 | -1008.98
| 5410 | 30.2 | 241.7 | 5296.23 | 104.46 | -1027.38
| 5452 | 33.4 | 240.5 | 5331.92 | 93.76 | -1046.75
| 5495 | 37.1 | 238.7 | 5367.03 | 81.19 | -1068.14
| 5538 | 40 | 237.3 | 5400.66 | 66.98 | -1090.85
| 5580 | 44.7 | 235.9 | 5431.69 | 51.4 | -1114.46
| 5623 | 49.9 | 234.9 | 5460.84 | 33.45 | -1140.46
| 5666 | 53.2 | 233.5 | 5487.57 | 13.75 | -1167.76
| 5708 | 55.2 | 231.5 | 5512.14 | -6.99 | -1194.77
| 5751 | 58.5 | 231.5 | 5535.65 | -29.4 | -1222.95
| 5794 | 61.1 | 229.3 | 5557.28 | -53.09 | -1251.57
| 5836 | 63.5 | 227.5 | 5576.81 | -77.78 | -1279.37
| 5860 | 65.5 | 226.1 | 5587.14 | -92.61 | -1295.16
| 5902 | 71.1 | 222.1 | 5602.67 | -120.64 | -1322.28
| 5948 | 73.8 | 220.1 | 5616.54 | -153.69 | -1351.1
| 5994 | 74.9 | 217.1 | 5628.95 | -188.3 | -1378.73
| 6042 | 77.4 | 214 | 5640.44 | -226.21 | -1405.81
| 6088 | 79.3 | 211.2 | 5649.73 | -264.16 | -1430.08
| 6136 | 81.6 | 208 | 5657.7 | -305.32 | -1453.45
| 6178 | 83.6 | 206.1 | 5663.11 | -342.41 | -1472.39
| 6221 | 87.1 | 203.4 | 5666.59 | -381.32 | -1490.33
| 6264 | 89.2 | 202 | 5667.98 | -420.96 | -1506.91
| 6306 | 90 | 201.5 | 5668.27 | -459.97 | -1522.47
| 6349 | 89.3 | 199.9 | 5668.54 | -500.2 | -1537.67
| 6392 | 90.1 | 198.8 | 5668.76 | -540.76 | -1551.92
| 6434 | 93.6 | 196.7 | 5667.41 | -580.74 | -1564.71
| 6477 | 96.6 | 194.8 | 5663.58 | -621.95 | -1576.34
| 6519 | 94.4 | 193.7 | 5659.56 | -662.47 | -1586.63
| 6562 | 92.6 | 193.4 | 5656.93 | -704.19 | -1596.68
| 6605 | 92.9 | 192.7 | 5654.87 | -746.03 | -1606.38
| 6647 | 89.3 | 192 | 5654.06 | -787.05 | -1615.36
| 6690 | 89 | 191.5 | 5654.7 | -829.14 | -1624.12
| 6733 | 89.3 | 190.9 | 5655.34 | -871.32 | -1632.47
| 6775 | 89.8 | 190.1 | 5655.67 | -912.61 | -1640.12
| 6818 | 89.4 | 190.1 | 5655.97 | -954.94 | -1647.66
| 6861 | 87.1 | 189.2 | 5657.28 | -997.31 | -1654.87
| 6903 | 86.5 | 188.1 | 5659.63 | -1038.77 | -1661.17
| 6946 | 86.1 | 187.9 | 5662.4 | -1081.26 | -1667.15
| 6989 | 87.8 | 187.6 | 5664.69 | -1123.81 | -1672.94
| 7031 | 87.3 | 188.3 | 5666.49 | -1165.36 | -1678.74
| 7074 | 87 | 187.9 | 5668.62 | -1207.88 | -1684.79
| 7117 | 86.3 | 187.9 | 5671.14 | -1250.4 | -1690.69
| 7159 | 88.3 | 187.6 | 5673.12 | -1291.97 | -1696.35
| 7202 | 89.3 | 186.9 | 5674.02 | -1334.62 | -1701.77
| 7245 | 88.4 | 186.5 | 5674.88 | -1377.31 | -1706.79
| 7287 | 89.3 | 186 | 5675.72 | -1419.05 | -1711.36
| 7330 | 91.7 | 183.6 | 5675.35 | -1461.9 | -1714.96
| 7373 | 93.3 | 180.6 | 5673.47 | -1504.82 | -1716.53
| 7415 | 93.6 | 180.4 | 5670.94 | -1546.74 | -1716.9
| 7458 | 94 | 180.7 | 5668.09 | -1589.65 | -1717.31
| 7501 | 94.2 | 179.7 | 5665.02 | -1632.53 | -1717.46
| 7543 | 94.3 | 180.4 | 5661.91 | -1674.42 | -1717.5
| 7586 | 93.3 | 179 | 5659.06 | -1717.32 | -1717.27
| 7629 | 89.6 | 177.9 | 5657.97 | -1760.28 | -1716.11
| 7672 | 86.8 | 177.6 | 5659.32 | -1803.23 | -1714.42
| 7714 | 84.4 | 177.8 | 5662.54 | -1845.06 | -1712.74
| 7757 | 86.3 | 179.2 | 5666.03 | -1887.91 | -1711.62
| 7800 | 86.6 | 179 | 5668.69 | -1930.82 | -1710.95
| 7842 | 88.5 | 179 | 5670.48 | -1972.77 | -1710.21
| 7885 | 89.3 | 179.7 | 5671.31 | -2015.76 | -1709.73
| 7928 | 89.4 | 179.9 | 5671.8 | -2058.76 | -1709.58
| 7970 | 89.2 | 178.8 | 5672.31 | -2100.75 | -1709.1
| 8013 | 89.1 | 179.2 | 5672.95 | -2143.74 | -1708.35
| 8056 | 89.2 | 181.4 | 5673.59 | -2186.73 | -1708.57
| 8098 | 89 | 181.6 | 5674.25 | -2228.71 | -1709.67
| 8141 | 92.2 | 180.4 | 5673.8 | -2271.7 | -1710.42
| 8184 | 92.4 | 179.5 | 5672.07 | -2314.66 | -1710.39
| 8226 | 89.6 | 180 | 5671.34 | -2356.65 | -1710.2
| 8269 | 90.2 | 180.7 | 5671.41 | -2399.65 | -1710.47
| 8312 | 89.8 | 179.5 | 5671.41 | -2442.65 | -1710.54
| 8354 | 90 | 181.3 | 5671.49 | -2484.64 | -1710.83
| 8397 | 89.7 | 182.3 | 5671.6 | -2527.62 | -1712.19
| 8440 | 89.8 | 183.4 | 5671.79 | -2570.57 | -1714.32
| 8482 | 89.4 | 184.8 | 5672.08 | -2612.46 | -1717.33
| 8525 | 90 | 181.3 | 5672.3 | -2655.39 | -1719.61
| 8568 | 89.4 | 176.9 | 5672.53 | -2698.37 | -1718.94
| 8610 | 90 | 177.6 | 5672.75 | -2740.32 | -1716.92
| 8653 | 89.8 | 176.2 | 5672.83 | -2783.26 | -1714.6
| 8696 | 89.4 | 174.8 | 5673.13 | -2826.13 | -1711.22
| 8738 | 89.4 | 177.6 | 5673.57 | -2868.03 | -1708.44
| 8781 | 88.5 | 179.7 | 5674.35 | -2911 | -1707.43
| 8824 | 88.2 | 180.6 | 5675.59 | -2953.99 | -1707.54
| 8866 | 87.5 | 179.7 | 5677.17 | -2995.96 | -1707.65
| 8909 | 88.5 | 179.5 | 5678.67 | -3038.93 | -1707.35
| 8952 | 89.1 | 178.8 | 5679.57 | -3081.91 | -1706.71
| 8995 | 89.5 | 179.3 | 5680.09 | -3124.9 | -1706
| 9037 | 89.2 | 178.8 | 5680.57 | -3166.9 | -1705.3
| 9080 | 89 | 178.3 | 5681.25 | -3209.88 | -1704.22
| 9122 | 88.5 | 177.6 | 5682.16 | -3251.84 | -1702.71
| 9165 | 88.4 | 177.4 | 5683.32 | -3294.78 | -1700.84
| 9208 | 88.4 | 177.1 | 5684.53 | -3337.72 | -1698.78
| 9251 | 88.5 | 176.3 | 5685.69 | -3380.63 | -1696.3
| 9293 | 88.1 | 175.8 | 5686.93 | -3422.51 | -1693.41
| 9336 | 88.7 | 177.4 | 5688.14 | -3465.42 | -1690.86
| 9379 | 89.1 | 179.9 | 5688.96 | -3508.39 | -1689.85
| 9421 | 88.7 | 179.5 | 5689.77 | -3550.38 | -1689.63
| 9464 | 88.4 | 178.8 | 5690.86 | -3593.37 | -1688.99
| 9507 | 88.1 | 178.8 | 5692.17 | -3636.34 | -1688.09
| 9549 | 87.8 | 178.5 | 5693.67 | -3678.3 | -1687.1
| 9592 | 87.2 | 177.8 | 5695.55 | -3721.23 | -1685.72
| 9635 | 85.7 | 177.8 | 5698.21 | -3764.12 | -1684.07
| 9677 | 85.4 | 177.6 | 5701.47 | -3805.96 | -1682.39
| 9720 | 84.9 | 177.4 | 5705.1 | -3848.76 | -1680.52
| 9818 | 84.9 | 177.4 | 5713.82 | -3946.27 | -1676.09

## Lookup (hidden)
North Reference | RetunValue | Grid Type | ReturnValue | Deviation Indicator | ReturnValue
| 3 |  | 3 |  | 4
True |  | SPCS-Colorado Central-NAD27 |  | Directional
Grid |  | SPCS-Colorado Central-NAD83 |  | High Angle
|  | SPCS-Colorado North-NAD27 |  | Horizontal
SPCS-Colorado North-NAD83
SPCS-Colorado South-NAD27
SPCS-Colorado South-NAD83
UTM-Zone 12 NAD27
UTM-Zone 12 NAD83
UTM-Zone 13 NAD27
UTM-Zone 13 NAD83

## Sheet1
0 | 0 | 0 | 0 | 0 | 0
94 | 0.2 | 214.1 | 94 | -0.14 | -0.09
173 | 1.9 | 244.7 | 172.98 | -0.81 | -1.35
235 | 2.3 | 248.4 | 234.94 | -1.71 | -3.44
328 | 2.6 | 246.3 | 327.86 | -3.24 | -7.11
424 | 4 | 260.7 | 423.7 | -4.66 | -12.4
518 | 5.8 | 270.4 | 517.35 | -5.15 | -20.39
611 | 8.3 | 279.9 | 609.64 | -3.97 | -31.7
705 | 10.6 | 280.9 | 702.36 | -1.17 | -46.88
798 | 12.1 | 281.1 | 793.54 | 2.33 | -64.84
892 | 12 | 279.7 | 885.47 | 5.87 | -84.14
985 | 11.6 | 276.7 | 976.5 | 8.59 | -102.96
1079 | 12.8 | 277.6 | 1068.38 | 11.07 | -122.67
1173 | 13.1 | 277.6 | 1159.99 | 13.86 | -143.55
1266 | 13.2 | 279.7 | 1250.55 | 17.04 | -164.46
1360 | 11.5 | 280.4 | 1342.37 | 20.54 | -184.26
1446 | 11.2 | 282.5 | 1426.69 | 23.9 | -200.85
1540 | 12 | 278.3 | 1518.77 | 27.28 | -219.43
1634 | 11.1 | 270.4 | 1610.87 | 28.76 | -238.15
1727 | 10.1 | 260 | 1702.29 | 27.4 | -255.13
1813 | 10.4 | 269.5 | 1786.93 | 26.03 | -270.32
1898 | 12.1 | 275.7 | 1870.29 | 26.84 | -286.86
1983 | 12.4 | 283.6 | 1953.36 | 29.87 | -304.6
2068 | 12.6 | 281.6 | 2036.35 | 33.88 | -322.55
2154 | 11.7 | 279.9 | 2120.42 | 37.27 | -340.33
2239 | 12.5 | 283.7 | 2203.54 | 40.93 | -357.76
2324 | 12.6 | 282.7 | 2286.5 | 45.15 | -375.74
2409 | 13.2 | 282 | 2369.36 | 49.2 | -394.27
2495 | 14 | 281.6 | 2452.95 | 53.34 | -414.07
2580 | 11.6 | 281.8 | 2535.83 | 57.15 | -432.51
2665 | 11.3 | 282 | 2619.14 | 60.63 | -449.02
2751 | 12.8 | 279.2 | 2703.24 | 63.91 | -466.67
2836 | 12 | 277.2 | 2786.26 | 66.52 | -484.73
2921 | 11.1 | 275.7 | 2869.54 | 68.44 | -501.64
3006 | 11 | 278.8 | 2952.96 | 70.49 | -517.79
3091 | 12 | 281.3 | 3036.25 | 73.46 | -534.47
3177 | 12.8 | 281.8 | 3120.25 | 77.16 | -552.56
3262 | 13.5 | 279.9 | 3203.02 | 80.8 | -571.56
3348 | 14.5 | 281.1 | 3286.46 | 84.59 | -592.01
3433 | 13.6 | 279.5 | 3368.92 | 88.29 | -612.31
3518 | 12.8 | 276.5 | 3451.67 | 91.01 | -631.52
3604 | 13.3 | 275.7 | 3535.45 | 93.07 | -650.83
3689 | 11.9 | 279.7 | 3618.4 | 95.52 | -669.2
3774 | 10.6 | 274.8 | 3701.77 | 97.65 | -685.63
3860 | 10.1 | 270.9 | 3786.37 | 98.43 | -701.05
3945 | 11.4 | 273.4 | 3869.88 | 99.04 | -716.89
4030 | 11.7 | 270.7 | 3953.16 | 99.65 | -733.89
4116 | 11.7 | 276.9 | 4037.38 | 100.8 | -751.27
4201 | 11.9 | 283.9 | 4120.58 | 103.94 | -768.33
4286 | 11.6 | 282.5 | 4203.8 | 107.9 | -785.18
4372 | 11.2 | 279.9 | 4288.11 | 111.2 | -801.85
4457 | 10.6 | 277.6 | 4371.57 | 113.66 | -817.73
4543 | 10.7 | 282.5 | 4456.09 | 116.43 | -833.37
4628 | 9.7 | 280.4 | 4539.75 | 119.43 | -848.12
4713 | 10.6 | 276 | 4623.42 | 121.54 | -862.94
4799 | 12 | 281.1 | 4707.75 | 124.09 | -879.58
4884 | 11.3 | 279 | 4791 | 127.09 | -896.47
4969 | 12.2 | 274.4 | 4874.22 | 129.09 | -913.65
5055 | 12.8 | 270.6 | 4958.18 | 129.88 | -932.24
5140 | 11.3 | 268.8 | 5041.31 | 129.81 | -949.98
5196 | 10 | 267.9 | 5096.34 | 129.51 | -960.33
5239 | 12 | 262.7 | 5138.55 | 128.81 | -968.49
5282 | 16.9 | 254.6 | 5180.18 | 126.58 | -978.96
5324 | 23 | 246.5 | 5219.65 | 121.68 | -992.39
5367 | 27.4 | 243.8 | 5258.55 | 113.96 | -1008.98
5410 | 30.2 | 241.7 | 5296.23 | 104.46 | -1027.38
5452 | 33.4 | 240.5 | 5331.92 | 93.76 | -1046.75
5495 | 37.1 | 238.7 | 5367.03 | 81.19 | -1068.14
5538 | 40 | 237.3 | 5400.66 | 66.98 | -1090.85
5580 | 44.7 | 235.9 | 5431.69 | 51.4 | -1114.46
5623 | 49.9 | 234.9 | 5460.84 | 33.45 | -1140.46
5666 | 53.2 | 233.5 | 5487.57 | 13.75 | -1167.76
5708 | 55.2 | 231.5 | 5512.14 | -6.99 | -1194.77
5751 | 58.5 | 231.5 | 5535.65 | -29.4 | -1222.95
5794 | 61.1 | 229.3 | 5557.28 | -53.09 | -1251.57
5836 | 63.5 | 227.5 | 5576.81 | -77.78 | -1279.37
5860 | 65.5 | 226.1 | 5587.14 | -92.61 | -1295.16
5902 | 71.1 | 222.1 | 5602.67 | -120.64 | -1322.28
5948 | 73.8 | 220.1 | 5616.54 | -153.69 | -1351.1
5994 | 74.9 | 217.1 | 5628.95 | -188.3 | -1378.73
6042 | 77.4 | 214 | 5640.44 | -226.21 | -1405.81
6088 | 79.3 | 211.2 | 5649.73 | -264.16 | -1430.08
6136 | 81.6 | 208 | 5657.7 | -305.32 | -1453.45
6178 | 83.6 | 206.1 | 5663.11 | -342.41 | -1472.39
6221 | 87.1 | 203.4 | 5666.59 | -381.32 | -1490.33
6264 | 89.2 | 202 | 5667.98 | -420.96 | -1506.91
6306 | 90 | 201.5 | 5668.27 | -459.97 | -1522.47
6349 | 89.3 | 199.9 | 5668.54 | -500.2 | -1537.67
6392 | 90.1 | 198.8 | 5668.76 | -540.76 | -1551.92
6434 | 93.6 | 196.7 | 5667.41 | -580.74 | -1564.71
6477 | 96.6 | 194.8 | 5663.58 | -621.95 | -1576.34
6519 | 94.4 | 193.7 | 5659.56 | -662.47 | -1586.63
6562 | 92.6 | 193.4 | 5656.93 | -704.19 | -1596.68
6605 | 92.9 | 192.7 | 5654.87 | -746.03 | -1606.38
6647 | 89.3 | 192 | 5654.06 | -787.05 | -1615.36
6690 | 89 | 191.5 | 5654.7 | -829.14 | -1624.12
6733 | 89.3 | 190.9 | 5655.34 | -871.32 | -1632.47
6775 | 89.8 | 190.1 | 5655.67 | -912.61 | -1640.12
6818 | 89.4 | 190.1 | 5655.97 | -954.94 | -1647.66
6861 | 87.1 | 189.2 | 5657.28 | -997.31 | -1654.87
6903 | 86.5 | 188.1 | 5659.63 | -1038.77 | -1661.17
6946 | 86.1 | 187.9 | 5662.4 | -1081.26 | -1667.15
6989 | 87.8 | 187.6 | 5664.69 | -1123.81 | -1672.94
7031 | 87.3 | 188.3 | 5666.49 | -1165.36 | -1678.74
7074 | 87 | 187.9 | 5668.62 | -1207.88 | -1684.79
7117 | 86.3 | 187.9 | 5671.14 | -1250.4 | -1690.69
7159 | 88.3 | 187.6 | 5673.12 | -1291.97 | -1696.35
7202 | 89.3 | 186.9 | 5674.02 | -1334.62 | -1701.77
7245 | 88.4 | 186.5 | 5674.88 | -1377.31 | -1706.79
7287 | 89.3 | 186 | 5675.72 | -1419.05 | -1711.36
7330 | 91.7 | 183.6 | 5675.35 | -1461.9 | -1714.96
7373 | 93.3 | 180.6 | 5673.47 | -1504.82 | -1716.53
7415 | 93.6 | 180.4 | 5670.94 | -1546.74 | -1716.9
7458 | 94 | 180.7 | 5668.09 | -1589.65 | -1717.31
7501 | 94.2 | 179.7 | 5665.02 | -1632.53 | -1717.46
7543 | 94.3 | 180.4 | 5661.91 | -1674.42 | -1717.5
7586 | 93.3 | 179 | 5659.06 | -1717.32 | -1717.27
7629 | 89.6 | 177.9 | 5657.97 | -1760.28 | -1716.11
7672 | 86.8 | 177.6 | 5659.32 | -1803.23 | -1714.42
7714 | 84.4 | 177.8 | 5662.54 | -1845.06 | -1712.74
7757 | 86.3 | 179.2 | 5666.03 | -1887.91 | -1711.62
7800 | 86.6 | 179 | 5668.69 | -1930.82 | -1710.95
7842 | 88.5 | 179 | 5670.48 | -1972.77 | -1710.21
7885 | 89.3 | 179.7 | 5671.31 | -2015.76 | -1709.73
7928 | 89.4 | 179.9 | 5671.8 | -2058.76 | -1709.58
7970 | 89.2 | 178.8 | 5672.31 | -2100.75 | -1709.1
8013 | 89.1 | 179.2 | 5672.95 | -2143.74 | -1708.35
8056 | 89.2 | 181.4 | 5673.59 | -2186.73 | -1708.57
8098 | 89 | 181.6 | 5674.25 | -2228.71 | -1709.67
8141 | 92.2 | 180.4 | 5673.8 | -2271.7 | -1710.42
8184 | 92.4 | 179.5 | 5672.07 | -2314.66 | -1710.39
8226 | 89.6 | 180 | 5671.34 | -2356.65 | -1710.2
8269 | 90.2 | 180.7 | 5671.41 | -2399.65 | -1710.47
8312 | 89.8 | 179.5 | 5671.41 | -2442.65 | -1710.54
8354 | 90 | 181.3 | 5671.49 | -2484.64 | -1710.83
8397 | 89.7 | 182.3 | 5671.6 | -2527.62 | -1712.19
8440 | 89.8 | 183.4 | 5671.79 | -2570.57 | -1714.32
8482 | 89.4 | 184.8 | 5672.08 | -2612.46 | -1717.33
8525 | 90 | 181.3 | 5672.3 | -2655.39 | -1719.61
8568 | 89.4 | 176.9 | 5672.53 | -2698.37 | -1718.94
8610 | 90 | 177.6 | 5672.75 | -2740.32 | -1716.92
8653 | 89.8 | 176.2 | 5672.83 | -2783.26 | -1714.6
8696 | 89.4 | 174.8 | 5673.13 | -2826.13 | -1711.22
8738 | 89.4 | 177.6 | 5673.57 | -2868.03 | -1708.44
8781 | 88.5 | 179.7 | 5674.35 | -2911 | -1707.43
8824 | 88.2 | 180.6 | 5675.59 | -2953.99 | -1707.54
8866 | 87.5 | 179.7 | 5677.17 | -2995.96 | -1707.65
8909 | 88.5 | 179.5 | 5678.67 | -3038.93 | -1707.35
8952 | 89.1 | 178.8 | 5679.57 | -3081.91 | -1706.71
8995 | 89.5 | 179.3 | 5680.09 | -3124.9 | -1706
9037 | 89.2 | 178.8 | 5680.57 | -3166.9 | -1705.3
9080 | 89 | 178.3 | 5681.25 | -3209.88 | -1704.22
9122 | 88.5 | 177.6 | 5682.16 | -3251.84 | -1702.71
9165 | 88.4 | 177.4 | 5683.32 | -3294.78 | -1700.84
9208 | 88.4 | 177.1 | 5684.53 | -3337.72 | -1698.78
9251 | 88.5 | 176.3 | 5685.69 | -3380.63 | -1696.3
9293 | 88.1 | 175.8 | 5686.93 | -3422.51 | -1693.41
9336 | 88.7 | 177.4 | 5688.14 | -3465.42 | -1690.86
9379 | 89.1 | 179.9 | 5688.96 | -3508.39 | -1689.85
9421 | 88.7 | 179.5 | 5689.77 | -3550.38 | -1689.63
9464 | 88.4 | 178.8 | 5690.86 | -3593.37 | -1688.99
9507 | 88.1 | 178.8 | 5692.17 | -3636.34 | -1688.09
9549 | 87.8 | 178.5 | 5693.67 | -3678.3 | -1687.1
9592 | 87.2 | 177.8 | 5695.55 | -3721.23 | -1685.72
9635 | 85.7 | 177.8 | 5698.21 | -3764.12 | -1684.07
9677 | 85.4 | 177.6 | 5701.47 | -3805.96 | -1682.39
9720 | 84.9 | 177.4 | 5705.1 | -3848.76 | -1680.52
9818 | 84.9 | 177.4 | 5713.82 | -3946.27 | -1676.09