## Data
Header Information | measured depth (ft) | inclination (°) | azimuth (°) | true vertical depth (ft) | northing +N/-S (ft) | easting +E/-W (ft)
Operator Name | 0 | 0 | 0 | 0 | 0 | 0
PDC ENERGY | 100 | 0 | 0 | 100 | 0 | 0
Operator Number | 200 | 0 | 0 | 200 | 0 | 0
69175 | 250 | 0 | 0 | 250 | 0 | 0
Well Name and Number | 300 | 1 | 265.5 | 300 | -0.03 | -0.43
CS-BITTERSWEET 3-1-13 | 400 | 3 | 265.5 | 399.93 | -0.31 | -3.91
API Number (if available) | 500 | 5 | 265.5 | 499.68 | -0.86 | -10.87
| 600 | 7 | 265.5 | 599.13 | -1.68 | -21.29
Location: QQ SEC TWP RGE | 700 | 9 | 265.5 | 698.15 | -2.77 | -35.16
SW SE SEC 36 T6N R66W | 800 | 11 | 265.5 | 796.63 | -4.13 | -52.47
Citing Type: Planned or Actual | 900 | 13 | 265.5 | 894.44 | -5.76 | -73.2
Planned | 1000 | 15 | 265.5 | 991.46 | -7.66 | -97.31
Deviation Indicator | 1100 | 17 | 265.5 | 1087.58 | -9.82 | -124.79
Horizontal | 1200 | 19 | 265.5 | 1182.68 | -12.25 | -155.6
North Reference | 1300 | 21 | 265.5 | 1276.65 | -14.93 | -189.69
True | 1400 | 23 | 265.5 | 1369.36 | -17.87 | -227.03
Grid Type | 1500 | 25 | 265.5 | 1460.71 | -21.06 | -267.58
#VALUE! | 1600 | 27 | 265.5 | 1550.59 | -24.5 | -311.28
| 1700 | 29 | 265.5 | 1638.88 | -28.18 | -358.08
| 1800 | 31 | 265.5 | 1725.48 | -32.1 | -407.92
| 1887.76 | 32.76 | 265.5 | 1800 | -35.74 | -454.13
| 1900 | 32.76 | 265.5 | 1810.29 | -36.26 | -460.73
| 1952.76 | 32.76 | 265.5 | 1854.66 | -38.5 | -489.19
| 2000 | 33.7 | 265.5 | 1894.18 | -40.53 | -514.99
| 2015.42 | 34.01 | 265.5 | 1906.98 | -41.21 | -523.56
| 2100 | 34.01 | 265.5 | 1977.1 | -44.92 | -570.72
| 2200 | 34.01 | 265.5 | 2059.99 | -49.31 | -626.48
| 2300 | 34.01 | 265.5 | 2142.89 | -53.69 | -682.23
| 2400 | 34.01 | 265.5 | 2225.78 | -58.08 | -737.99
| 2500 | 34.01 | 265.5 | 2308.68 | -62.47 | -793.75
| 2600 | 34.01 | 265.5 | 2391.57 | -66.86 | -849.51
| 2700 | 34.01 | 265.5 | 2474.47 | -71.25 | -905.27
| 2800 | 34.01 | 265.5 | 2557.36 | -75.64 | -961.03
| 2900 | 34.01 | 265.5 | 2640.26 | -80.03 | -1016.79
| 3000 | 34.01 | 265.5 | 2723.16 | -84.42 | -1072.55
| 3100 | 34.01 | 265.5 | 2806.05 | -88.81 | -1128.31
| 3200 | 34.01 | 265.5 | 2888.95 | -93.19 | -1184.07
| 3300 | 34.01 | 265.5 | 2971.84 | -97.58 | -1239.82
| 3400 | 34.01 | 265.5 | 3054.74 | -101.97 | -1295.58
| 3500 | 34.01 | 265.5 | 3137.63 | -106.36 | -1351.34
| 3600 | 34.01 | 265.5 | 3220.53 | -110.75 | -1407.1
| 3700 | 34.01 | 265.5 | 3303.42 | -115.14 | -1462.86
| 3800 | 34.01 | 265.5 | 3386.32 | -119.53 | -1518.62
| 3900 | 34.01 | 265.5 | 3469.21 | -123.92 | -1574.38
| 4000 | 34.01 | 265.5 | 3552.11 | -128.3 | -1630.14
| 4100 | 34.01 | 265.5 | 3635.01 | -132.69 | -1685.9
| 4200 | 34.01 | 265.5 | 3717.9 | -137.08 | -1741.66
| 4300 | 34.01 | 265.5 | 3800.8 | -141.47 | -1797.41
| 4400 | 34.01 | 265.5 | 3883.69 | -145.86 | -1853.17
| 4500 | 34.01 | 265.5 | 3966.59 | -150.25 | -1908.93
| 4600 | 34.01 | 265.5 | 4049.48 | -154.64 | -1964.69
| 4700 | 34.01 | 265.5 | 4132.38 | -159.03 | -2020.45
| 4800 | 34.01 | 265.5 | 4215.27 | -163.42 | -2076.21
| 4900 | 34.01 | 265.5 | 4298.17 | -167.8 | -2131.97
| 5000 | 34.01 | 265.5 | 4381.07 | -172.19 | -2187.73
| 5100 | 34.01 | 265.5 | 4463.96 | -176.58 | -2243.49
| 5200 | 34.01 | 265.5 | 4546.86 | -180.97 | -2299.25
| 5300 | 34.01 | 265.5 | 4629.75 | -185.36 | -2355.01
| 5400 | 34.01 | 265.5 | 4712.65 | -189.75 | -2410.76
| 5484.36 | 34.01 | 265.5 | 4782.58 | -193.45 | -2457.8
| 5500 | 33.7 | 265.5 | 4795.57 | -194.13 | -2466.49
| 5600 | 31.7 | 265.5 | 4879.72 | -198.37 | -2520.34
| 5700 | 29.7 | 265.5 | 4965.7 | -202.38 | -2571.22
| 5800 | 27.7 | 265.5 | 5053.42 | -206.15 | -2619.09
| 5900 | 25.7 | 265.5 | 5142.75 | -209.67 | -2663.87
| 6000 | 23.7 | 265.5 | 5233.6 | -212.95 | -2705.52
| 6100 | 21.7 | 265.5 | 5325.85 | -215.98 | -2743.99
| 6200 | 19.7 | 265.5 | 5419.4 | -218.75 | -2779.21
| 6300 | 17.7 | 265.5 | 5514.12 | -221.26 | -2811.17
| 6400 | 15.7 | 265.5 | 5609.89 | -223.52 | -2839.81
| 6500 | 13.7 | 265.5 | 5706.62 | -225.51 | -2865.1
| 6600 | 11.7 | 265.5 | 5804.17 | -227.23 | -2887
| 6700 | 9.7 | 265.5 | 5902.43 | -228.69 | -2905.51
| 6800 | 7.7 | 265.5 | 6001.27 | -229.88 | -2920.58
| 6900 | 5.7 | 265.5 | 6100.58 | -230.79 | -2932.2
| 7000 | 3.7 | 265.5 | 6200.24 | -231.43 | -2940.36
| 7100 | 1.7 | 265.5 | 6300.13 | -231.8 | -2945.05
| 7184.78 | 0 | 0 | 6384.9 | -231.9 | -2946.3
| 7200 | 0 | 0 | 6400.12 | -231.9 | -2946.3
| 7214.78 | 0 | 0 | 6414.9 | -231.9 | -2946.3
| 7300 | 8.52 | 180.17 | 6499.8 | -238.22 | -2946.32
| 7400 | 18.52 | 180.17 | 6596.91 | -261.57 | -2946.39
| 7500 | 28.51 | 180.17 | 6688.49 | -301.42 | -2946.5
| 7600 | 38.51 | 180.17 | 6771.76 | -356.56 | -2946.66
| 7700 | 48.51 | 180.17 | 6844.19 | -425.32 | -2946.86
| 7800 | 58.51 | 180.17 | 6903.58 | -505.62 | -2947.09
| 7900 | 68.5 | 180.17 | 6948.14 | -595 | -2947.35
| 8000 | 78.5 | 180.17 | 6976.5 | -690.76 | -2947.63
| 8100 | 88.5 | 180.17 | 6987.8 | -789.99 | -2947.92
| 8114.96 | 90 | 180.17 | 6988 | -804.95 | -2947.96
| 8200 | 90 | 180.17 | 6988.01 | -889.99 | -2948.21
| 8300 | 90 | 180.17 | 6988.02 | -989.99 | -2948.5
| 8400 | 90 | 180.17 | 6988.02 | -1089.99 | -2948.79
| 8500 | 90 | 180.17 | 6988.03 | -1189.99 | -2949.09
| 8600 | 90 | 180.17 | 6988.04 | -1289.99 | -2949.38
| 8700 | 90 | 180.17 | 6988.05 | -1389.99 | -2949.67
| 8800 | 90 | 180.17 | 6988.05 | -1489.99 | -2949.97
| 8900 | 90 | 180.17 | 6988.06 | -1589.99 | -2950.27
| 9000 | 90 | 180.17 | 6988.07 | -1689.99 | -2950.56
| 9100 | 90 | 180.17 | 6988.08 | -1789.99 | -2950.86
| 9200 | 90 | 180.17 | 6988.08 | -1889.99 | -2951.16
| 9300 | 90 | 180.17 | 6988.09 | -1989.98 | -2951.46
| 9400 | 90 | 180.17 | 6988.1 | -2089.98 | -2951.76
| 9500 | 90 | 180.17 | 6988.1 | -2189.98 | -2952.06
| 9600 | 90 | 180.17 | 6988.11 | -2289.98 | -2952.37
| 9700 | 90 | 180.17 | 6988.11 | -2389.98 | -2952.67
| 9800 | 90 | 180.17 | 6988.12 | -2489.98 | -2952.97
| 9900 | 90 | 180.17 | 6988.13 | -2589.98 | -2953.28
| 10000 | 90 | 180.18 | 6988.13 | -2689.98 | -2953.58
| 10100 | 90 | 180.18 | 6988.14 | -2789.98 | -2953.89
| 10200 | 90 | 180.18 | 6988.14 | -2889.98 | -2954.2
| 10300 | 90 | 180.18 | 6988.15 | -2989.98 | -2954.51
| 10400 | 90 | 180.18 | 6988.15 | -3089.98 | -2954.82
| 10500 | 90 | 180.18 | 6988.16 | -3189.98 | -2955.13
| 10600 | 90 | 180.18 | 6988.16 | -3289.98 | -2955.44
| 10700 | 90 | 180.18 | 6988.17 | -3389.98 | -2955.75
| 10800 | 90 | 180.18 | 6988.17 | -3489.98 | -2956.06
| 10900 | 90 | 180.18 | 6988.18 | -3589.98 | -2956.37
| 11000 | 90 | 180.18 | 6988.18 | -3689.98 | -2956.69
| 11100 | 90 | 180.18 | 6988.18 | -3789.98 | -2957
| 11200 | 90 | 180.18 | 6988.19 | -3889.98 | -2957.32
| 11300 | 90 | 180.18 | 6988.19 | -3989.98 | -2957.64
| 11400 | 90 | 180.18 | 6988.2 | -4089.97 | -2957.95
| 11500 | 90 | 180.18 | 6988.2 | -4189.97 | -2958.27
| 11600 | 90 | 180.18 | 6988.2 | -4289.97 | -2958.59
| 11700 | 90 | 180.18 | 6988.21 | -4389.97 | -2958.91
| 11800 | 90 | 180.18 | 6988.21 | -4489.97 | -2959.23
| 11900 | 90 | 180.18 | 6988.21 | -4589.97 | -2959.56
| 12000 | 90 | 180.19 | 6988.21 | -4689.97 | -2959.88
| 12100 | 90 | 180.19 | 6988.22 | -4789.97 | -2960.2
| 12200 | 90 | 180.19 | 6988.22 | -4889.97 | -2960.53
| 12300 | 90 | 180.19 | 6988.22 | -4989.97 | -2960.85
| 12400 | 90 | 180.19 | 6988.22 | -5089.97 | -2961.18
| 12500 | 90 | 180.19 | 6988.22 | -5189.97 | -2961.51
| 12600 | 90 | 180.19 | 6988.23 | -5289.97 | -2961.83
| 12700 | 90 | 180.19 | 6988.23 | -5389.97 | -2962.16
| 12800 | 90 | 180.19 | 6988.23 | -5489.97 | -2962.49
| 12900 | 90 | 180.19 | 6988.23 | -5589.97 | -2962.82
| 13000 | 90 | 180.19 | 6988.23 | -5689.97 | -2963.16
| 13100 | 90 | 180.19 | 6988.23 | -5789.97 | -2963.49
| 13200 | 90 | 180.19 | 6988.23 | -5889.97 | -2963.82
| 13300 | 90 | 180.19 | 6988.23 | -5989.96 | -2964.16
| 13400 | 90 | 180.19 | 6988.23 | -6089.96 | -2964.49
| 13500 | 90 | 180.19 | 6988.23 | -6189.96 | -2964.83
| 13600 | 90 | 180.19 | 6988.23 | -6289.96 | -2965.16
| 13700 | 90 | 180.19 | 6988.24 | -6389.96 | -2965.5
| 13800 | 90 | 180.19 | 6988.23 | -6489.96 | -2965.84
| 13900 | 90 | 180.19 | 6988.23 | -6589.96 | -2966.18
| 14000 | 90 | 180.2 | 6988.23 | -6689.96 | -2966.52
| 14100 | 90 | 180.2 | 6988.23 | -6789.96 | -2966.86
| 14200 | 90 | 180.2 | 6988.23 | -6889.96 | -2967.2
| 14300 | 90 | 180.2 | 6988.23 | -6989.96 | -2967.54
| 14400 | 90 | 180.2 | 6988.23 | -7089.96 | -2967.89
| 14500 | 90 | 180.2 | 6988.23 | -7189.96 | -2968.23
| 14600 | 90 | 180.2 | 6988.23 | -7289.96 | -2968.58
| 14700 | 90 | 180.2 | 6988.23 | -7389.96 | -2968.92
| 14800 | 90 | 180.2 | 6988.23 | -7489.96 | -2969.27
| 14900 | 90 | 180.2 | 6988.22 | -7589.96 | -2969.62
| 15000 | 90 | 180.2 | 6988.22 | -7689.95 | -2969.96
| 15100 | 90 | 180.2 | 6988.22 | -7789.95 | -2970.31
| 15200 | 90 | 180.2 | 6988.22 | -7889.95 | -2970.66
| 15300 | 90 | 180.2 | 6988.21 | -7989.95 | -2971.02
| 15400 | 90 | 180.2 | 6988.21 | -8089.95 | -2971.37
| 15500 | 90 | 180.2 | 6988.21 | -8189.95 | -2971.72
| 15600 | 90 | 180.2 | 6988.21 | -8289.95 | -2972.07
| 15700 | 90 | 180.2 | 6988.2 | -8389.95 | -2972.43
| 15800 | 90 | 180.2 | 6988.2 | -8489.95 | -2972.78
| 15900 | 90 | 180.2 | 6988.2 | -8589.95 | -2973.14
| 16000 | 90 | 180.2 | 6988.19 | -8689.95 | -2973.5
| 16100 | 90 | 180.21 | 6988.19 | -8789.95 | -2973.86
| 16200 | 90 | 180.21 | 6988.19 | -8889.95 | -2974.21
| 16300 | 90 | 180.21 | 6988.18 | -8989.95 | -2974.57
| 16400 | 90 | 180.21 | 6988.18 | -9089.95 | -2974.93
| 16500 | 90 | 180.21 | 6988.17 | -9189.95 | -2975.3
| 16600 | 90 | 180.21 | 6988.17 | -9289.94 | -2975.66
| 16700 | 90 | 180.21 | 6988.17 | -9389.94 | -2976.02
| 16800 | 90 | 180.21 | 6988.16 | -9489.94 | -2976.39
| 16900 | 90 | 180.21 | 6988.16 | -9589.94 | -2976.75
| 17000 | 90 | 180.21 | 6988.15 | -9689.94 | -2977.12
| 17100 | 90 | 180.21 | 6988.15 | -9789.94 | -2977.48
| 17200 | 90 | 180.21 | 6988.14 | -9889.94 | -2977.85
| 17300 | 90 | 180.21 | 6988.13 | -9989.94 | -2978.22
| 17400 | 90 | 180.21 | 6988.13 | -10089.94 | -2978.59
| 17500 | 90 | 180.21 | 6988.12 | -10189.94 | -2978.96
| 17600 | 90 | 180.21 | 6988.12 | -10289.94 | -2979.33
| 17700 | 90 | 180.21 | 6988.11 | -10389.94 | -2979.7
| 17800 | 90 | 180.21 | 6988.11 | -10489.94 | -2980.07
| 17900 | 90 | 180.21 | 6988.1 | -10589.94 | -2980.45
| 18000 | 90 | 180.21 | 6988.09 | -10689.94 | -2980.82
| 18100 | 90 | 180.22 | 6988.09 | -10789.93 | -2981.2
| 18200 | 90 | 180.22 | 6988.08 | -10889.93 | -2981.57
| 18300 | 90 | 180.22 | 6988.07 | -10989.93 | -2981.95
| 18400 | 90 | 180.22 | 6988.06 | -11089.93 | -2982.33
| 18500 | 90 | 180.22 | 6988.06 | -11189.93 | -2982.7
| 18600 | 90 | 180.22 | 6988.05 | -11289.93 | -2983.08
| 18700 | 90 | 180.22 | 6988.04 | -11389.93 | -2983.46
| 18800 | 90 | 180.22 | 6988.03 | -11489.93 | -2983.85
| 18900 | 90 | 180.22 | 6988.03 | -11589.93 | -2984.23
| 19000 | 90 | 180.22 | 6988.02 | -11689.93 | -2984.61
| 19100 | 90 | 180.22 | 6988.01 | -11789.93 | -2984.99
| 19200 | 90 | 180.22 | 6988 | -11889.93 | -2985.38
| 19230.19 | 90 | 180.22 | 6988 | -11920.11 | -2985.49

## Lookup (hidden)
North Reference | RetunValue | Grid Type | ReturnValue | Deviation Indicator | ReturnValue
| 2 |  | 0 |  | 4
True |  | SPCS-Colorado Central-NAD27 |  | Directional
Grid |  | SPCS-Colorado Central-NAD83 |  | High Angle
|  | SPCS-Colorado North-NAD27 |  | Horizontal
SPCS-Colorado North-NAD83
SPCS-Colorado South-NAD27
SPCS-Colorado South-NAD83
UTM-Zone 12 NAD27
UTM-Zone 12 NAD83
UTM-Zone 13 NAD27
UTM-Zone 13 NAD83