## Data
Header Information | measured depth (ft) | inclination (°) | azimuth (°) | true vertical depth (ft) | northing +N/-S (ft) | easting +E/-W (ft)
Operator Name | 0 | 0 | 0 | 0 | 0 | 0
BP | 100 | 0 | 0 | 100 | 0 | 0
Operator Number | 200 | 0 | 0 | 200 | 0 | 0
10000 | 300 | 0 | 0 | 300 | 0 | 0
Well Name and Number | 400 | 0 | 0 | 400 | 0 | 0
Anderson C 2 | 500 | 1.5 | 227.36 | 499.99 | -0.44 | -0.48
API Number (if available) | 600 | 4.5 | 227.36 | 599.85 | -3.99 | -4.33
05-067-09886-00 | 700 | 7.5 | 227.36 | 699.29 | -11.07 | -12.02
Location: QQ SEC TWP RGE | 800 | 10.5 | 227.36 | 798.04 | -21.66 | -23.52
SENW SEC 24 T34N R08W | 900 | 13.5 | 227.36 | 895.85 | -35.75 | -38.82
Citing Type: Planned or Actual | 1000 | 16.5 | 227.36 | 992.43 | -53.28 | -57.85
Planned | 1100 | 19.5 | 227.36 | 1087.52 | -74.21 | -80.58
Deviation Indicator | 1200 | 22.5 | 227.36 | 1180.87 | -98.48 | -106.94
| 1300 | 25.5 | 227.36 | 1272.22 | -126.03 | -136.86
North Reference | 1400 | 27.46 | 227.36 | 1361.45 | -156.6 | -170.04
| 1500 | 27.46 | 227.36 | 1450.19 | -187.83 | -203.96
Grid Type | 1600 | 27.46 | 227.36 | 1538.92 | -219.07 | -237.88
| 1700 | 27.46 | 227.36 | 1627.65 | -250.31 | -271.8
| 1800 | 27.46 | 227.36 | 1716.39 | -281.55 | -305.72
| 1900 | 27.46 | 227.36 | 1805.12 | -312.79 | -339.64
| 2000 | 27.46 | 227.36 | 1893.85 | -344.02 | -373.56
| 2100 | 27.46 | 227.36 | 1982.59 | -375.26 | -407.48
| 2200 | 27.46 | 227.36 | 2071.32 | -406.5 | -441.4
| 2300 | 27.46 | 227.36 | 2160.05 | -437.74 | -475.32
| 2400 | 27.46 | 227.36 | 2248.79 | -468.98 | -509.24
| 2500 | 27.46 | 227.36 | 2337.52 | -500.21 | -543.16
| 2600 | 27.46 | 227.36 | 2426.25 | -531.45 | -577.08
| 2700 | 27.46 | 227.36 | 2514.99 | -562.69 | -611
| 2800 | 27.46 | 227.36 | 2603.72 | -593.93 | -644.92
| 2900 | 27.46 | 227.36 | 2692.45 | -625.17 | -678.84
| 3000 | 27.46 | 227.36 | 2781.19 | -656.4 | -712.76
| 3100 | 27.46 | 227.36 | 2869.92 | -687.64 | -746.68
| 3200 | 27.46 | 227.36 | 2958.66 | -718.88 | -780.6
| 3288.29 | 27.46 | 227.36 | 3037 | -746.46 | -810.55

## Lookup (hidden)
North Reference | RetunValue | Grid Type | ReturnValue | Deviation Indicator | ReturnValue
| 3 |  | 7 |  | 2
True |  | SPCS-Colorado Central-NAD27 |  | Directional
Grid |  | SPCS-Colorado Central-NAD83 |  | High Angle
|  | SPCS-Colorado North-NAD27 |  | Horizontal
SPCS-Colorado North-NAD83
SPCS-Colorado South-NAD27
SPCS-Colorado South-NAD83
UTM-Zone 12 NAD27
UTM-Zone 12 NAD83
UTM-Zone 13 NAD27
UTM-Zone 13 NAD83