## Data
Header Information | measured depth (ft) | inclination (°) | azimuth (°) | true vertical depth (ft) | northing +N/-S (ft) | easting +E/-W (ft)
Operator Name | 0 | 0 | 0 | 0 | 0 | 0
BP | 100 | 0 | 0 | 100 | 0 | 0
Operator Number | 200 | 0 | 0 | 200 | 0 | 0
10000 | 300 | 0 | 0 | 300 | 0 | 0
Well Name and Number | 400 | 0 | 0 | 400 | 0 | 0
Anderson C 3 | 500 | 1.5 | 121.92 | 499.99 | -0.35 | 0.56
API Number (if available) | 600 | 4.5 | 121.92 | 599.85 | -3.11 | 5
05-067-09887-00 | 700 | 7.5 | 121.92 | 699.29 | -8.64 | 13.87
Location: QQ SEC TWP RGE | 800 | 10.5 | 121.92 | 798.04 | -16.91 | 27.14
SENW SEC 24 T34N R08W | 900 | 13.5 | 121.92 | 895.85 | -27.9 | 44.79
Citing Type: Planned or Actual | 1000 | 16.5 | 121.92 | 992.43 | -41.59 | 66.76
Planned | 1100 | 19.5 | 121.92 | 1087.52 | -57.92 | 92.98
Deviation Indicator | 1200 | 22.5 | 121.92 | 1180.87 | -76.87 | 123.4
| 1300 | 25.5 | 121.92 | 1272.22 | -98.37 | 157.91
North Reference | 1400 | 28.5 | 121.92 | 1361.31 | -122.37 | 196.44
| 1500 | 31.5 | 121.92 | 1447.9 | -148.81 | 238.88
Grid Type | 1600 | 34.5 | 121.92 | 1531.76 | -177.6 | 285.1
| 1700 | 37.5 | 121.92 | 1612.65 | -208.68 | 334.98
| 1800 | 37.93 | 121.92 | 1691.56 | -241.16 | 387.12
| 1900 | 37.93 | 121.92 | 1770.43 | -273.66 | 439.3
| 2000 | 37.93 | 121.92 | 1849.31 | -306.16 | 491.48
| 2100 | 37.93 | 121.92 | 1928.18 | -338.67 | 543.65
| 2200 | 37.93 | 121.92 | 2007.06 | -371.17 | 595.83
| 2300 | 37.93 | 121.92 | 2085.93 | -403.67 | 648
| 2400 | 37.93 | 121.92 | 2164.81 | -436.18 | 700.18
| 2500 | 37.93 | 121.92 | 2243.68 | -468.68 | 752.36
| 2600 | 37.93 | 121.92 | 2322.55 | -501.18 | 804.53
| 2700 | 37.93 | 121.92 | 2401.43 | -533.69 | 856.71
| 2800 | 37.93 | 121.92 | 2480.3 | -566.19 | 908.88
| 2900 | 37.93 | 121.92 | 2559.18 | -598.69 | 961.06
| 3000 | 37.93 | 121.92 | 2638.05 | -631.19 | 1013.24
| 3100 | 37.93 | 121.92 | 2716.93 | -663.7 | 1065.41
| 3200 | 37.93 | 121.92 | 2795.8 | -696.2 | 1117.59
| 3300 | 37.93 | 121.92 | 2874.68 | -728.7 | 1169.76
| 3400 | 37.93 | 121.92 | 2953.55 | -761.21 | 1221.94
| 3498.19 | 37.93 | 121.92 | 3031 | -793.12 | 1273.17

## Lookup (hidden)
North Reference | RetunValue | Grid Type | ReturnValue | Deviation Indicator | ReturnValue
| 3 |  | 7 |  | 2
True |  | SPCS-Colorado Central-NAD27 |  | Directional
Grid |  | SPCS-Colorado Central-NAD83 |  | High Angle
|  | SPCS-Colorado North-NAD27 |  | Horizontal
SPCS-Colorado North-NAD83
SPCS-Colorado South-NAD27
SPCS-Colorado South-NAD83
UTM-Zone 12 NAD27
UTM-Zone 12 NAD83
UTM-Zone 13 NAD27
UTM-Zone 13 NAD83