## Data
Header Information | measured depth (ft) | inclination (°) | azimuth (°) | true vertical depth (ft) | northing +N/-S (ft) | easting +E/-W (ft)
Operator Name | 0 | 0 | 0 | 0 | 0 | 0
Synergy | 100 | 0 | 0 | 100 | 0 | 0
Operator Number | 200 | 0 | 0 | 200 | 0 | 0
| 250 | 0 | 0 | 250 | 0 | 0
Well Name and Number | 300 | 1 | 151.34 | 300 | -0.38 | 0.21
SRC Williams 12-4-5NM-C | 400 | 3 | 151.34 | 399.93 | -3.45 | 1.88
API Number (if available) | 500 | 5 | 151.34 | 499.68 | -9.57 | 5.23
| 534.02 | 5.68 | 151.34 | 533.55 | -12.34 | 6.75
Location: QQ SEC TWP RGE | 600 | 5.68 | 151.34 | 599.21 | -18.08 | 9.88
Sec4, T4N, R67W | 700 | 5.68 | 151.34 | 698.72 | -26.76 | 14.62
Citing Type: Planned or Actual | 800 | 5.68 | 151.34 | 798.23 | -35.45 | 19.37
Plan | 900 | 5.68 | 151.34 | 897.74 | -44.13 | 24.12
Deviation Indicator | 1000 | 5.68 | 151.34 | 997.25 | -52.82 | 28.86
Horizontal | 1100 | 5.68 | 151.34 | 1096.76 | -61.5 | 33.61
North Reference | 1200 | 5.68 | 151.34 | 1196.26 | -70.19 | 38.36
True | 1300 | 5.68 | 151.34 | 1295.77 | -78.87 | 43.1
Grid Type | 1400 | 5.68 | 151.34 | 1395.28 | -87.56 | 47.85
#VALUE! | 1500 | 5.68 | 151.34 | 1494.79 | -96.25 | 52.6
| 1600 | 5.68 | 151.34 | 1594.3 | -104.93 | 57.34
| 1700 | 5.68 | 151.34 | 1693.81 | -113.62 | 62.09
| 1800 | 5.68 | 151.34 | 1793.32 | -122.3 | 66.83
| 1900 | 5.68 | 151.34 | 1892.83 | -130.99 | 71.58
| 2000 | 5.68 | 151.34 | 1992.34 | -139.67 | 76.33
| 2100 | 5.68 | 151.34 | 2091.85 | -148.36 | 81.07
| 2200 | 5.68 | 151.34 | 2191.35 | -157.04 | 85.82
| 2300 | 5.68 | 151.34 | 2290.86 | -165.73 | 90.57
| 2400 | 5.68 | 151.34 | 2390.37 | -174.41 | 95.31
| 2500 | 5.68 | 151.34 | 2489.88 | -183.1 | 100.06
| 2600 | 5.68 | 151.34 | 2589.39 | -191.79 | 104.81
| 2700 | 5.68 | 151.34 | 2688.9 | -200.47 | 109.55
| 2800 | 5.68 | 151.34 | 2788.41 | -209.16 | 114.3
| 2900 | 5.68 | 151.34 | 2887.92 | -217.84 | 119.05
| 3000 | 5.68 | 151.34 | 2987.43 | -226.53 | 123.79
| 3100 | 5.68 | 151.34 | 3086.93 | -235.21 | 128.54
| 3200 | 5.68 | 151.34 | 3186.44 | -243.9 | 133.28
| 3300 | 5.68 | 151.34 | 3285.95 | -252.58 | 138.03
| 3400 | 5.68 | 151.34 | 3385.46 | -261.27 | 142.78
| 3500 | 5.68 | 151.34 | 3484.97 | -269.96 | 147.52
| 3600 | 5.68 | 151.34 | 3584.48 | -278.64 | 152.27
| 3700 | 5.68 | 151.34 | 3683.99 | -287.33 | 157.02
| 3800 | 5.68 | 151.34 | 3783.5 | -296.01 | 161.76
| 3900 | 5.68 | 151.34 | 3883.01 | -304.7 | 166.51
| 4000 | 5.68 | 151.34 | 3982.52 | -313.38 | 171.26
| 4100 | 5.68 | 151.34 | 4082.02 | -322.07 | 176
| 4200 | 5.68 | 151.34 | 4181.53 | -330.75 | 180.75
| 4300 | 5.68 | 151.34 | 4281.04 | -339.44 | 185.49
| 4400 | 5.68 | 151.34 | 4380.55 | -348.13 | 190.24
| 4500 | 5.68 | 151.34 | 4480.06 | -356.81 | 194.99
| 4600 | 5.68 | 151.34 | 4579.57 | -365.5 | 199.73
| 4700 | 5.68 | 151.34 | 4679.08 | -374.18 | 204.48
| 4800 | 5.68 | 151.34 | 4778.59 | -382.87 | 209.23
| 4900 | 5.68 | 151.34 | 4878.1 | -391.55 | 213.97
| 5000 | 5.68 | 151.34 | 4977.61 | -400.24 | 218.72
| 5100 | 5.68 | 151.34 | 5077.11 | -408.92 | 223.47
| 5200 | 5.68 | 151.34 | 5176.62 | -417.61 | 228.21
| 5300 | 5.68 | 151.34 | 5276.13 | -426.29 | 232.96
| 5400 | 5.68 | 151.34 | 5375.64 | -434.98 | 237.71
| 5500 | 5.68 | 151.34 | 5475.15 | -443.67 | 242.45
| 5600 | 5.68 | 151.34 | 5574.66 | -452.35 | 247.2
| 5700 | 5.68 | 151.34 | 5674.17 | -461.04 | 251.94
| 5800 | 5.68 | 151.34 | 5773.68 | -469.72 | 256.69
| 5900 | 5.68 | 151.34 | 5873.19 | -478.41 | 261.44
| 5957.95 | 5.68 | 151.34 | 5930.85 | -483.44 | 264.19
| 6000 | 4.84 | 151.34 | 5972.72 | -486.82 | 266.04
| 6100 | 2.84 | 151.34 | 6072.49 | -492.7 | 269.25
| 6200 | 0.84 | 151.34 | 6172.44 | -495.52 | 270.79
| 6241.96 | 0 | 0 | 6214.4 | -495.79 | 270.93
| 6300 | 5.22 | 270.16 | 6272.36 | -495.78 | 268.29
| 6400 | 14.22 | 270.16 | 6370.82 | -495.73 | 251.42
| 6500 | 23.22 | 270.16 | 6465.43 | -495.64 | 219.35
| 6600 | 32.22 | 270.16 | 6553.86 | -495.51 | 172.88
| 6700 | 41.22 | 270.16 | 6633.93 | -495.34 | 113.15
| 6800 | 50.22 | 270.16 | 6703.67 | -495.13 | 41.62
| 6900 | 59.22 | 270.16 | 6761.36 | -494.9 | -39.93
| 7000 | 68.22 | 270.16 | 6805.59 | -494.64 | -129.5
| 7100 | 77.22 | 270.16 | 6835.26 | -494.37 | -224.89
| 7200 | 86.22 | 270.16 | 6849.64 | -494.09 | -323.75
| 7247.48 | 90.5 | 270.16 | 6851 | -493.96 | -371.2
| 7300 | 90.5 | 270.16 | 6850.54 | -493.81 | -423.72
| 7400 | 90.5 | 270.16 | 6849.68 | -493.52 | -523.71
| 7500 | 90.5 | 270.16 | 6848.81 | -493.24 | -623.71
| 7600 | 90.5 | 270.16 | 6847.94 | -492.95 | -723.7
| 7700 | 90.5 | 270.16 | 6847.08 | -492.67 | -823.7
| 7800 | 90.5 | 270.16 | 6846.21 | -492.38 | -923.7
| 7900 | 90.5 | 270.16 | 6845.35 | -492.1 | -1023.69
| 8000 | 90.5 | 270.16 | 6844.48 | -491.81 | -1123.69
| 8100 | 90.5 | 270.16 | 6843.61 | -491.53 | -1223.68
| 8200 | 90.5 | 270.16 | 6842.75 | -491.24 | -1323.68
| 8300 | 90.5 | 270.16 | 6841.88 | -490.96 | -1423.68
| 8400 | 90.5 | 270.16 | 6841.02 | -490.67 | -1523.67
| 8500 | 90.5 | 270.16 | 6840.15 | -490.39 | -1623.67
| 8600 | 90.5 | 270.16 | 6839.28 | -490.1 | -1723.66
| 8700 | 90.5 | 270.16 | 6838.42 | -489.82 | -1823.66
| 8800 | 90.5 | 270.16 | 6837.55 | -489.53 | -1923.66
| 8900 | 90.5 | 270.16 | 6836.69 | -489.25 | -2023.65
| 9000 | 90.5 | 270.16 | 6835.82 | -488.96 | -2123.65
| 9100 | 90.5 | 270.16 | 6834.96 | -488.68 | -2223.64
| 9200 | 90.5 | 270.16 | 6834.09 | -488.39 | -2323.64
| 9300 | 90.5 | 270.16 | 6833.22 | -488.11 | -2423.63
| 9400 | 90.5 | 270.16 | 6832.36 | -487.82 | -2523.63
| 9500 | 90.5 | 270.16 | 6831.49 | -487.54 | -2623.63
| 9600 | 90.5 | 270.16 | 6830.63 | -487.25 | -2723.62
| 9700 | 90.5 | 270.16 | 6829.76 | -486.97 | -2823.62
| 9800 | 90.5 | 270.16 | 6828.89 | -486.68 | -2923.61
| 9900 | 90.5 | 270.16 | 6828.03 | -486.4 | -3023.61
| 10000 | 90.5 | 270.16 | 6827.16 | -486.12 | -3123.61
| 10100 | 90.5 | 270.16 | 6826.3 | -485.83 | -3223.6
| 10200 | 90.5 | 270.16 | 6825.43 | -485.55 | -3323.6
| 10300 | 90.5 | 270.16 | 6824.57 | -485.26 | -3423.59
| 10400 | 90.5 | 270.16 | 6823.7 | -484.98 | -3523.59
| 10500 | 90.5 | 270.16 | 6822.83 | -484.69 | -3623.58
| 10600 | 90.5 | 270.16 | 6821.97 | -484.41 | -3723.58
| 10700 | 90.5 | 270.16 | 6821.1 | -484.12 | -3823.58
| 10800 | 90.5 | 270.16 | 6820.24 | -483.84 | -3923.57
| 10900 | 90.5 | 270.16 | 6819.37 | -483.55 | -4023.57
| 11000 | 90.5 | 270.16 | 6818.5 | -483.27 | -4123.56
| 11100 | 90.5 | 270.16 | 6817.64 | -482.98 | -4223.56
| 11200 | 90.5 | 270.16 | 6816.77 | -482.7 | -4323.56
| 11300 | 90.5 | 270.16 | 6815.91 | -482.41 | -4423.55
| 11400 | 90.5 | 270.16 | 6815.04 | -482.13 | -4523.55
| 11500 | 90.5 | 270.16 | 6814.17 | -481.84 | -4623.54
| 11600 | 90.5 | 270.16 | 6813.31 | -481.56 | -4723.54
| 11700 | 90.5 | 270.16 | 6812.44 | -481.27 | -4823.53
| 11800 | 90.5 | 270.16 | 6811.58 | -480.99 | -4923.53
| 11900 | 90.5 | 270.16 | 6810.71 | -480.7 | -5023.53
| 12000 | 90.5 | 270.16 | 6809.85 | -480.42 | -5123.52
| 12100 | 90.5 | 270.16 | 6808.98 | -480.13 | -5223.52
| 12200 | 90.5 | 270.16 | 6808.11 | -479.85 | -5323.51
| 12300 | 90.5 | 270.16 | 6807.25 | -479.56 | -5423.51
| 12400 | 90.5 | 270.16 | 6806.38 | -479.28 | -5523.51
| 12500 | 90.5 | 270.16 | 6805.52 | -478.99 | -5623.5
| 12600 | 90.5 | 270.16 | 6804.65 | -478.71 | -5723.5
| 12700 | 90.5 | 270.16 | 6803.78 | -478.42 | -5823.49
| 12800 | 90.5 | 270.16 | 6802.92 | -478.14 | -5923.49
| 12900 | 90.5 | 270.16 | 6802.05 | -477.85 | -6023.48
| 13000 | 90.5 | 270.16 | 6801.19 | -477.57 | -6123.48
| 13100 | 90.5 | 270.16 | 6800.32 | -477.28 | -6223.48
| 13200 | 90.5 | 270.16 | 6799.46 | -477 | -6323.47
| 13300 | 90.5 | 270.16 | 6798.59 | -476.71 | -6423.47
| 13400 | 90.5 | 270.16 | 6797.72 | -476.43 | -6523.46
| 13500 | 90.5 | 270.16 | 6796.86 | -476.14 | -6623.46
| 13600 | 90.5 | 270.16 | 6795.99 | -475.86 | -6723.46
| 13700 | 90.5 | 270.16 | 6795.13 | -475.57 | -6823.45
| 13714.56 | 90.5 | 270.16 | 6795 | -475.53 | -6838.01

## Lookup (hidden)
North Reference | RetunValue | Grid Type | ReturnValue | Deviation Indicator | ReturnValue
| 2 |  | 0 |  | 4
True |  | SPCS-Colorado Central-NAD27 |  | Directional
Grid |  | SPCS-Colorado Central-NAD83 |  | High Angle
|  | SPCS-Colorado North-NAD27 |  | Horizontal
SPCS-Colorado North-NAD83
SPCS-Colorado South-NAD27
SPCS-Colorado South-NAD83
UTM-Zone 12 NAD27
UTM-Zone 12 NAD83
UTM-Zone 13 NAD27
UTM-Zone 13 NAD83