## Data
Header Information | measured depth (ft) | inclination (°) | azimuth (°) | true vertical depth (ft) | northing +N/-S (ft) | easting +E/-W (ft)
Operator Name | 0 | 0 | 0 | 0 | 0 | 0
BP | 100 | 0 | 0 | 100 | 0 | 0
Operator Number | 200 | 0 | 0 | 200 | 0 | 0
10000 | 300 | 0 | 0 | 300 | 0 | 0
Well Name and Number | 400 | 0 | 0 | 400 | 0 | 0
Souther Ute Com F 2 | 500 | 0 | 0 | 500 | 0 | 0
API Number (if available) | 600 | 0 | 0 | 600 | 0 | 0
| 700 | 2 | 200.3 | 699.99 | -0.82 | -0.3
Location: QQ SEC TWP RGE | 800 | 6 | 200.3 | 799.73 | -7.36 | -2.72
SESE SEC 8 T33N R07W | 900 | 10 | 200.3 | 898.73 | -20.41 | -7.55
Citing Type: Planned or Actual | 1000 | 14 | 200.3 | 996.53 | -39.91 | -14.76
Planned | 1100 | 18 | 200.3 | 1092.63 | -65.75 | -24.32
Deviation Indicator | 1200 | 22 | 200.3 | 1186.58 | -97.82 | -36.18
Directional | 1300 | 26 | 200.3 | 1277.92 | -135.96 | -50.29
North Reference | 1400 | 30 | 200.3 | 1366.2 | -179.99 | -66.58
Grid | 1500 | 34 | 200.3 | 1450.98 | -229.68 | -84.96
Grid Type | 1600 | 38 | 200.3 | 1531.87 | -284.79 | -105.34
SPCS-Colorado South-NAD83 | 1700 | 39.26 | 200.3 | 1609.52 | -343.89 | -127.2
| 1800 | 39.26 | 200.3 | 1686.95 | -403.24 | -149.16
| 1900 | 39.26 | 200.3 | 1764.38 | -462.59 | -171.11
| 2000 | 39.26 | 200.3 | 1841.81 | -521.95 | -193.06
| 2100 | 39.26 | 200.3 | 1919.24 | -581.3 | -215.02
| 2200 | 39.26 | 200.3 | 1996.67 | -640.65 | -236.97
| 2300 | 39.26 | 200.3 | 2074.1 | -700 | -258.93
| 2400 | 39.26 | 200.3 | 2151.53 | -759.35 | -280.88
| 2500 | 39.26 | 200.3 | 2228.96 | -818.7 | -302.83
| 2600 | 39.26 | 200.3 | 2306.39 | -878.05 | -324.79
| 2700 | 39.26 | 200.3 | 2383.82 | -937.4 | -346.74
| 2800 | 39.26 | 200.3 | 2461.25 | -996.75 | -368.69
| 2900 | 39.26 | 200.3 | 2538.68 | -1056.1 | -390.65
| 3000 | 39.26 | 200.3 | 2616.11 | -1115.46 | -412.6
| 3100 | 39.26 | 200.3 | 2693.55 | -1174.81 | -434.55
| 3200 | 39.26 | 200.3 | 2770.98 | -1234.16 | -456.51
| 3300 | 39.26 | 200.3 | 2848.41 | -1293.51 | -478.46
| 3326.6 | 39.26 | 200.3 | 2869 | -1309.29 | -484.3

## Lookup (hidden)
North Reference | RetunValue | Grid Type | ReturnValue | Deviation Indicator | ReturnValue
| 3 |  | 7 |  | 2
True |  | SPCS-Colorado Central-NAD27 |  | Directional
Grid |  | SPCS-Colorado Central-NAD83 |  | High Angle
|  | SPCS-Colorado North-NAD27 |  | Horizontal
SPCS-Colorado North-NAD83
SPCS-Colorado South-NAD27
SPCS-Colorado South-NAD83
UTM-Zone 12 NAD27
UTM-Zone 12 NAD83
UTM-Zone 13 NAD27
UTM-Zone 13 NAD83