## Data
Header Information | measured depth (ft) | inclination (°) | azimuth (°) | true vertical depth (ft) | northing +N/-S (ft) | easting +E/-W (ft)
Operator Name | 2751.26 | 39.26 | 200.3 | 2423.51 | -967.83 | -357.99
BP | 2775 | 40.67 | 207.36 | 2441.72 | -981.75 | -364.16
Operator Number | 2800 | 42.6 | 214.31 | 2460.41 | -995.98 | -372.68
10000 | 2825 | 44.92 | 220.72 | 2478.47 | -1009.67 | -383.21
Well Name and Number | 2850 | 47.56 | 226.59 | 2495.77 | -1022.71 | -395.68
Souther Ute Com F 2 | 2875 | 50.48 | 231.97 | 2512.17 | -1035 | -409.98
API Number (if available) | 2900 | 53.63 | 236.9 | 2527.55 | -1046.44 | -426.02
| 2925 | 56.96 | 241.44 | 2541.78 | -1056.95 | -443.67
Location: QQ SEC TWP RGE | 2950 | 60.45 | 245.63 | 2554.77 | -1066.46 | -462.79
SESE SEC 8 T33N R07W | 2975 | 64.06 | 249.54 | 2566.41 | -1074.88 | -483.24
Citing Type: Planned or Actual | 3000 | 67.77 | 253.22 | 2576.61 | -1082.15 | -504.86
Planned | 3025 | 71.55 | 256.7 | 2585.31 | -1088.22 | -527.5
Deviation Indicator | 3050 | 75.4 | 260.04 | 2592.42 | -1093.05 | -550.96
Horizontal | 3075 | 79.29 | 263.25 | 2597.89 | -1096.58 | -575.09
North Reference | 3100 | 83.22 | 266.39 | 2601.69 | -1098.81 | -599.69
Grid | 3125 | 87.16 | 269.47 | 2603.79 | -1099.71 | -624.58
Grid Type | 3150 | 91.11 | 272.54 | 2604.17 | -1099.27 | -649.56
SPCS-Colorado South-NAD83 | 3155.94 | 92.05 | 273.27 | 2604 | -1098.97 | -655.49
| 3200 | 92.05 | 273.27 | 2602.43 | -1096.46 | -699.45
| 3300 | 92.05 | 273.27 | 2598.85 | -1090.77 | -799.23
| 3400 | 92.05 | 273.27 | 2595.27 | -1085.08 | -899
| 3500 | 92.05 | 273.27 | 2591.69 | -1079.38 | -998.78
| 3600 | 92.05 | 273.27 | 2588.11 | -1073.69 | -1098.55
| 3700 | 92.05 | 273.27 | 2584.53 | -1068 | -1198.32
| 3800 | 92.05 | 273.27 | 2580.95 | -1062.31 | -1298.1
| 3900 | 92.05 | 273.27 | 2577.37 | -1056.62 | -1397.87
| 4000 | 92.05 | 273.27 | 2573.79 | -1050.92 | -1497.64
| 4100 | 92.05 | 273.27 | 2570.21 | -1045.23 | -1597.42
| 4200 | 92.05 | 273.27 | 2566.63 | -1039.54 | -1697.19
| 4300 | 92.05 | 273.27 | 2563.05 | -1033.85 | -1796.97
| 4400 | 92.05 | 273.27 | 2559.47 | -1028.16 | -1896.74
| 4500 | 92.05 | 273.27 | 2555.89 | -1022.47 | -1996.51
| 4600 | 92.05 | 273.27 | 2552.31 | -1016.77 | -2096.29
| 4700 | 92.05 | 273.27 | 2548.73 | -1011.08 | -2196.06
| 4800 | 92.05 | 273.27 | 2545.15 | -1005.39 | -2295.83
| 4900 | 92.05 | 273.27 | 2541.57 | -999.7 | -2395.61
| 5000 | 92.05 | 273.27 | 2537.99 | -994.01 | -2495.38
| 5100 | 92.05 | 273.27 | 2534.41 | -988.31 | -2595.15
| 5200 | 92.05 | 273.27 | 2530.83 | -982.62 | -2694.93
| 5300 | 92.05 | 273.27 | 2527.26 | -976.93 | -2794.7
| 5400 | 92.05 | 273.27 | 2523.68 | -971.24 | -2894.48
| 5500 | 92.05 | 273.27 | 2520.1 | -965.55 | -2994.25
| 5600 | 92.05 | 273.27 | 2516.52 | -959.85 | -3094.02
| 5700 | 92.05 | 273.27 | 2512.94 | -954.16 | -3193.8
| 5800 | 92.05 | 273.27 | 2509.36 | -948.47 | -3293.57
| 5900 | 92.05 | 273.27 | 2505.78 | -942.78 | -3393.34
| 6000 | 92.05 | 273.27 | 2502.2 | -937.09 | -3493.12
| 6100 | 92.05 | 273.27 | 2498.62 | -931.39 | -3592.89
| 6200 | 92.05 | 273.27 | 2495.04 | -925.7 | -3692.67
| 6300 | 92.05 | 273.27 | 2491.46 | -920.01 | -3792.44
| 6400 | 92.05 | 273.27 | 2487.88 | -914.32 | -3892.21
| 6500 | 92.05 | 273.27 | 2484.3 | -908.63 | -3991.99
| 6600 | 92.05 | 273.27 | 2480.72 | -902.93 | -4091.76
| 6703.92 | 92.05 | 273.27 | 2477 | -897.02 | -4195.44

## Lookup (hidden)
North Reference | RetunValue | Grid Type | ReturnValue | Deviation Indicator | ReturnValue
| 3 |  | 7 |  | 4
True |  | SPCS-Colorado Central-NAD27 |  | Directional
Grid |  | SPCS-Colorado Central-NAD83 |  | High Angle
|  | SPCS-Colorado North-NAD27 |  | Horizontal
SPCS-Colorado North-NAD83
SPCS-Colorado South-NAD27
SPCS-Colorado South-NAD83
UTM-Zone 12 NAD27
UTM-Zone 12 NAD83
UTM-Zone 13 NAD27
UTM-Zone 13 NAD83