## Data
Header Information | measured depth (ft) | inclination (°) | azimuth (°) | true vertical depth (ft) | northing +N/-S (ft) | easting +E/-W (ft)
Operator Name | 0 | 0 | 0 | 0 | 0 | 0
BP | 100 | 0 | 0 | 100 | 0 | 0
Operator Number | 200 | 0 | 0 | 200 | 0 | 0
10000 | 300 | 0 | 0 | 300 | 0 | 0
Well Name and Number | 400 | 0 | 0 | 400 | 0 | 0
Souther Ute Com F 2 | 500 | 0 | 0 | 500 | 0 | 0
API Number (if available) | 600 | 0 | 0 | 600 | 0 | 0
| 650 | 0 | 0 | 650 | 0 | 0
Location: QQ SEC TWP RGE | 700 | 2 | 200.3 | 699.99 | -0.82 | -0.3
SESE SEC 8 T33N R07W | 800 | 6 | 200.3 | 799.73 | -7.36 | -2.72
Citing Type: Planned or Actual | 900 | 10 | 200.3 | 898.73 | -20.41 | -7.55
Planned | 1000 | 14 | 200.3 | 996.53 | -39.91 | -14.76
Deviation Indicator | 1100 | 18 | 200.3 | 1092.63 | -65.75 | -24.32
Horizontal | 1200 | 22 | 200.3 | 1186.58 | -97.82 | -36.18
North Reference | 1300 | 26 | 200.3 | 1277.92 | -135.96 | -50.29
Grid | 1400 | 30 | 200.3 | 1366.2 | -179.99 | -66.58
Grid Type | 1500 | 34 | 200.3 | 1450.98 | -229.68 | -84.96
SPCS-Colorado South-NAD83 | 1600 | 38 | 200.3 | 1531.87 | -284.79 | -105.34
| 1631.45 | 39.26 | 200.3 | 1556.44 | -303.21 | -112.15
| 1700 | 39.26 | 200.3 | 1609.52 | -343.89 | -127.2
| 1800 | 39.26 | 200.3 | 1686.95 | -403.24 | -149.16
| 1900 | 39.26 | 200.3 | 1764.38 | -462.59 | -171.11
| 2000 | 39.26 | 200.3 | 1841.81 | -521.95 | -193.06
| 2100 | 39.26 | 200.3 | 1919.24 | -581.3 | -215.02
| 2200 | 39.26 | 200.3 | 1996.67 | -640.65 | -236.97
| 2300 | 39.26 | 200.3 | 2074.1 | -700 | -258.93
| 2400 | 39.26 | 200.3 | 2151.53 | -759.35 | -280.88
| 2500 | 39.26 | 200.3 | 2228.96 | -818.7 | -302.83
| 2600 | 39.26 | 200.3 | 2306.39 | -878.05 | -324.79
| 2700 | 39.26 | 200.3 | 2383.82 | -937.4 | -346.74
| 2751.26 | 39.26 | 200.3 | 2423.51 | -967.83 | -357.99
| 2775 | 40.67 | 207.36 | 2441.72 | -981.75 | -364.16
| 2800 | 42.6 | 214.31 | 2460.41 | -995.98 | -372.68
| 2825 | 44.92 | 220.72 | 2478.47 | -1009.67 | -383.21
| 2850 | 47.56 | 226.59 | 2495.77 | -1022.71 | -395.68
| 2875 | 50.48 | 231.97 | 2512.17 | -1035 | -409.98
| 2900 | 53.63 | 236.9 | 2527.55 | -1046.44 | -426.02
| 2925 | 56.96 | 241.44 | 2541.78 | -1056.95 | -443.67
| 2950 | 60.45 | 245.63 | 2554.77 | -1066.46 | -462.79
| 2975 | 64.06 | 249.54 | 2566.41 | -1074.88 | -483.24
| 3000 | 67.77 | 253.22 | 2576.61 | -1082.15 | -504.86
| 3025 | 71.55 | 256.7 | 2585.31 | -1088.22 | -527.5
| 3050 | 75.4 | 260.04 | 2592.42 | -1093.05 | -550.96
| 3075 | 79.29 | 263.25 | 2597.89 | -1096.58 | -575.09
| 3100 | 83.22 | 266.39 | 2601.69 | -1098.81 | -599.69
| 3125 | 87.16 | 269.47 | 2603.79 | -1099.71 | -624.58
| 3150 | 91.11 | 272.54 | 2604.17 | -1099.27 | -649.56
| 3155.94 | 92.05 | 273.27 | 2604 | -1098.97 | -655.49
| 3200 | 92.05 | 273.27 | 2602.43 | -1096.46 | -699.45
| 3205.94 | 92.05 | 273.27 | 2602.22 | -1096.12 | -705.38
| 3300 | 92.16 | 268.56 | 2598.75 | -1094.63 | -799.34
| 3400 | 92.27 | 263.56 | 2594.89 | -1101.49 | -899
| 3500 | 92.35 | 258.55 | 2590.86 | -1117.02 | -997.67
| 3600 | 92.42 | 253.55 | 2586.69 | -1141.1 | -1094.61
| 3700 | 92.47 | 248.55 | 2582.42 | -1173.53 | -1189.07
| 3800 | 92.5 | 243.54 | 2578.09 | -1214.09 | -1280.34
| 3900 | 92.51 | 238.54 | 2573.71 | -1262.44 | -1367.72
| 4000 | 92.5 | 233.53 | 2569.34 | -1318.24 | -1450.55
| 4100 | 92.48 | 228.53 | 2564.99 | -1381.06 | -1528.2
| 4154.4 | 92.45 | 225.8 | 2562.65 | -1418 | -1568.05
| 4200 | 92.45 | 225.8 | 2560.7 | -1449.76 | -1600.72
| 4300 | 92.45 | 225.8 | 2556.41 | -1519.41 | -1672.35
| 4400 | 92.45 | 225.8 | 2552.13 | -1589.06 | -1743.98
| 4500 | 92.45 | 225.8 | 2547.85 | -1658.7 | -1815.61
| 4600 | 92.45 | 225.8 | 2543.57 | -1728.35 | -1887.24
| 4700 | 92.45 | 225.8 | 2539.29 | -1797.99 | -1958.87
| 4800 | 92.45 | 225.8 | 2535 | -1867.64 | -2030.51
| 4900 | 92.45 | 225.8 | 2530.72 | -1937.29 | -2102.14
| 5000 | 92.45 | 225.8 | 2526.44 | -2006.93 | -2173.77
| 5100 | 92.45 | 225.8 | 2522.16 | -2076.58 | -2245.4
| 5200 | 92.45 | 225.8 | 2517.88 | -2146.23 | -2317.03
| 5220.45 | 92.45 | 225.8 | 2517 | -2160.47 | -2331.68

## Lookup (hidden)
North Reference | RetunValue | Grid Type | ReturnValue | Deviation Indicator | ReturnValue
| 3 |  | 7 |  | 4
True |  | SPCS-Colorado Central-NAD27 |  | Directional
Grid |  | SPCS-Colorado Central-NAD83 |  | High Angle
|  | SPCS-Colorado North-NAD27 |  | Horizontal
SPCS-Colorado North-NAD83
SPCS-Colorado South-NAD27
SPCS-Colorado South-NAD83
UTM-Zone 12 NAD27
UTM-Zone 12 NAD83
UTM-Zone 13 NAD27
UTM-Zone 13 NAD83