## Data
Header Information | measured depth (ft) | inclination (°) | azimuth (°) | true vertical depth (ft) | northing +N/-S (ft) | easting +E/-W (ft)
Operator Name | 1532 | 0.43 | 231.36 | 1531.98 | 0.79 | -1.45
BONANZA CREEK ENERGY OPERATING COMPANY LLC | 1653 | 1.25 | 245.43 | 1652.96 | -0.05 | -3.01
Operator Number | 1841 | 4.7 | 148.04 | 1840.75 | -7.44 | -0.79
8960 | 2030 | 8.33 | 139.21 | 2028.5 | -24.38 | 12.25
Well Name and Number | 2218 | 12.53 | 123.52 | 2213.39 | -45.97 | 38.17
STATE ANTELOPE K-O-28HNB | 2407 | 13.68 | 117.93 | 2397.47 | -67.76 | 75.01
API Number (if available) | 2595 | 14.7 | 117.63 | 2579.73 | -89.23 | 115.78
05-123-41973 | 2783 | 14 | 116.02 | 2761.86 | -110.27 | 157.35
Location: QQ SEC TWP RGE | 2972 | 11.66 | 112.61 | 2946.14 | -127.65 | 195.53
SESW SEC.21-T05N-R62W | 3161 | 10.68 | 121.75 | 3131.57 | -144.21 | 228.06
Citing Type: Planned or Actual | 3349 | 7.69 | 117.16 | 3317.14 | -159.12 | 254.07
ACTUAL | 3443 | 10.3 | 122.36 | 3409.98 | -166.49 | 266.77
Deviation Indicator | 3538 | 13.65 | 131.02 | 3502.9 | -178.4 | 282.41
Horizontal | 3726 | 14.74 | 130.44 | 3685.16 | -208.47 | 317.35
North Reference | 3916 | 12.91 | 129.74 | 3869.65 | -237.72 | 352.07
True | 4104 | 9.07 | 129.67 | 4054.17 | -260.61 | 379.63
Grid Type | 4291 | 12.65 | 113.54 | 4237.83 | -278.21 | 409.77
#VALUE! | 4481 | 11.13 | 112.29 | 4423.75 | -293.48 | 445.81
| 4669 | 12.2 | 123.02 | 4607.88 | -311.19 | 479.26
| 4857 | 9.6 | 119.33 | 4792.48 | -329.69 | 509.59
| 5046 | 7.64 | 114.5 | 4979.34 | -342.62 | 534.76
| 5234 | 6.49 | 102.62 | 5165.92 | -350.13 | 556.51
| 5422 | 6.4 | 152.44 | 5352.87 | -361.75 | 571.73
| 5516 | 6.08 | 153.69 | 5446.31 | -370.86 | 576.36
| 5705 | 0.67 | 28.82 | 5634.97 | -378.87 | 581.34
| 5799 | 0.88 | 91.75 | 5728.97 | -378.41 | 582.32
| 5893 | 2.88 | 144.25 | 5822.92 | -380.35 | 584.43
| 5987 | 10.29 | 187.11 | 5916.27 | -390.61 | 584.77
| 6082 | 21.32 | 191.58 | 6007.54 | -416.03 | 580.24
| 6176 | 26.57 | 186.39 | 6093.43 | -453.69 | 574.46
| 6224 | 30.21 | 183.92 | 6135.65 | -476.42 | 572.44
| 6270 | 34.38 | 184.84 | 6174.52 | -500.92 | 570.55
| 6364 | 47.87 | 186.34 | 6245.17 | -562.29 | 564.44
| 6458 | 62.35 | 184.27 | 6298.8 | -638.86 | 557.45
| 6468 | 63.92 | 183.53 | 6303.32 | -647.76 | 556.84
| 6553 | 76.85 | 182.1 | 6331.79 | -727.56 | 552.96
| 6603 | 85.44 | 179.45 | 6339.49 | -776.91 | 552.3
| 6647 | 91.26 | 178.51 | 6340.75 | -820.87 | 553.09
| 6722 | 91.97 | 177.98 | 6338.64 | -895.8 | 555.38
| 6760 | 92.195 | 178.261 | 6337.26 | -933.76 | 556.63
| 6810 | 92.492 | 178.632 | 6335.21 | -983.7 | 557.98
| 6857 | 92.77 | 178.98 | 6333.06 | -1030.64 | 558.96
| 6949 | 93.91 | 179.25 | 6327.7 | -1122.47 | 560.38
| 7040 | 92.61 | 178.78 | 6322.52 | -1213.31 | 561.94
| 7126 | 91.12 | 178.65 | 6319.72 | -1299.24 | 563.87
| 7211 | 91.84 | 178.87 | 6317.53 | -1384.19 | 565.71
| 7297 | 91.34 | 179.18 | 6315.14 | -1470.14 | 567.17
| 7382 | 89.26 | 181.79 | 6314.69 | -1555.12 | 566.45
| 7467 | 89.75 | 182.02 | 6315.43 | -1640.07 | 563.63
| 7553 | 90.87 | 179.28 | 6314.96 | -1726.06 | 562.65
| 7638 | 91.05 | 180.98 | 6313.54 | -1811.04 | 562.46
| 7724 | 89.54 | 179.79 | 6313.1 | -1897.04 | 561.88
| 7810 | 90.15 | 179.66 | 6313.33 | -1983.03 | 562.29
| 7895 | 89.6 | 180.69 | 6313.51 | -2068.03 | 562.03
| 7980 | 89.26 | 180.12 | 6314.36 | -2153.02 | 561.43
| 8066 | 90.99 | 181.19 | 6314.17 | -2239.01 | 560.45
| 8151 | 89.63 | 181.68 | 6313.71 | -2323.98 | 558.32
| 8236 | 89.6 | 181.05 | 6314.28 | -2408.96 | 556.3
| 8321 | 90.59 | 180.91 | 6314.14 | -2493.94 | 554.84
| 8406 | 89.19 | 181.27 | 6314.31 | -2578.93 | 553.23
| 8494 | 90.12 | 181.46 | 6314.84 | -2666.9 | 551.13
| 8579 | 90.99 | 180.16 | 6314.01 | -2751.88 | 549.93
| 8664 | 89.91 | 178.08 | 6313.35 | -2836.87 | 551.23
| 8749 | 89.41 | 179.45 | 6313.85 | -2921.84 | 553.07
| 8835 | 88.76 | 179.98 | 6315.22 | -3007.83 | 553.49
| 8920 | 89.75 | 180.4 | 6316.33 | -3092.82 | 553.21
| 9005 | 91.14 | 180.65 | 6315.67 | -3177.81 | 552.43
| 9090 | 90.06 | 180.29 | 6314.78 | -3262.8 | 551.74
| 9176 | 88.14 | 181.92 | 6316.13 | -3348.77 | 550.08
| 9263 | 88.86 | 182.35 | 6318.41 | -3435.68 | 546.84
| 9349 | 89.97 | 180.53 | 6319.28 | -3521.64 | 544.68
| 9436 | 91.17 | 179.95 | 6318.42 | -3608.63 | 544.31
| 9522 | 90.71 | 180.23 | 6317.01 | -3694.62 | 544.18
| 9607 | 90.35 | 176.88 | 6316.22 | -3779.58 | 546.32
| 9693 | 89.26 | 180.8 | 6316.51 | -3865.54 | 548.06
| 9780 | 90.78 | 180.99 | 6316.48 | -3952.53 | 546.7
| 9865 | 92.04 | 180.86 | 6314.39 | -4037.49 | 545.33
| 9951 | 90.71 | 180.76 | 6312.33 | -4123.46 | 544.12
| 10036 | 89.08 | 181.89 | 6312.48 | -4208.43 | 542.15
| 10122 | 89.78 | 181.69 | 6313.34 | -4294.38 | 539.46
| 10207 | 88.87 | 181.63 | 6314.34 | -4379.34 | 537
| 10292 | 89.72 | 180.82 | 6315.39 | -4464.31 | 535.18
| 10377 | 91.05 | 181.74 | 6314.82 | -4549.29 | 533.29
| 10463 | 90.03 | 181.7 | 6314.01 | -4635.24 | 530.7
| 10548 | 88.63 | 180.28 | 6315 | -4720.22 | 529.24
| 10634 | 89.59 | 179.51 | 6316.34 | -4806.21 | 529.39
| 10720 | 90.71 | 179.39 | 6316.11 | -4892.2 | 530.22
| 10805 | 90.06 | 180.85 | 6315.54 | -4977.2 | 530.04
| 10893 | 88.9 | 179.97 | 6316.34 | -5065.19 | 529.41
| 10978 | 90.12 | 180.08 | 6317.06 | -5150.18 | 529.37
| 11022 | 90.69 | 180.53 | 6316.75 | -5194.18 | 529.14
| 11077 | 90.69 | 180.53 | 6316.09 | -5249.18 | 528.63

## Lookup (hidden)
North Reference | RetunValue | Grid Type | ReturnValue | Deviation Indicator | ReturnValue
| 2 |  | 0 |  | 4
True |  | SPCS-Colorado Central-NAD27 |  | Directional
Grid |  | SPCS-Colorado Central-NAD83 |  | High Angle
|  | SPCS-Colorado North-NAD27 |  | Horizontal
SPCS-Colorado North-NAD83
SPCS-Colorado South-NAD27
SPCS-Colorado South-NAD83
UTM-Zone 12 NAD27
UTM-Zone 12 NAD83
UTM-Zone 13 NAD27
UTM-Zone 13 NAD83