## Data
Header Information | measured depth (ft) | inclination (°) | azimuth (°) | true vertical depth (ft) | northing +N/-S (ft) | easting +E/-W (ft)
Operator Name | 0 | 0 | 0 | 0 | 0 | 0
Kerr-Mcgee | 164 | 0.8 | 162.88 | 163.99 | -1.09 | 0.34
Operator Number | 252 | 0.24 | 295.4 | 251.99 | -1.6 | 0.35
47120 | 345 | 1.18 | 340.69 | 344.98 | -0.61 | -0.14
Well Name and Number | 480 | 2.38 | 358.58 | 479.92 | 3.5 | -0.67
Powers 2G-27HZ | 570 | 3.31 | 357.52 | 569.81 | 7.96 | -0.83
API Number (if available) | 660 | 5.02 | 355.22 | 659.56 | 14.48 | -1.27
05-123-41954 | 750 | 6.35 | 357.88 | 749.12 | 23.38 | -1.78
Location: QQ SEC TWP RGE | 840 | 7.76 | 355.51 | 838.44 | 34.41 | -2.44
NENE Sec 22-T2N-R65W | 984 | 9.95 | 343.47 | 980.72 | 56.04 | -6.74
Citing Type: Planned or Actual | 1066 | 10.79 | 344.84 | 1061.38 | 70.24 | -10.77
Actual | 1156 | 12.51 | 345.52 | 1149.53 | 87.81 | -15.41
Deviation Indicator | 1291 | 14.35 | 345.65 | 1280.83 | 118.17 | -23.21
Horizontal | 1381 | 14.14 | 345.8 | 1368.06 | 139.64 | -28.67
North Reference | 1471 | 13.76 | 343.53 | 1455.41 | 160.56 | -34.4
True | 1606 | 16.22 | 344.25 | 1585.8 | 194.11 | -44.07
Grid Type | 1696 | 17.11 | 344.86 | 1672.02 | 218.98 | -50.94
#VALUE! | 1786 | 17.32 | 345.11 | 1757.99 | 244.71 | -57.84
| 1844 | 17.66 | 344.97 | 1813.31 | 261.55 | -62.34
| 1975 | 16.8 | 343 | 1938.43 | 298.85 | -73.03
| 2070 | 17.7 | 343.8 | 2029.16 | 325.85 | -81.08
| 2164 | 17.3 | 342.1 | 2118.81 | 352.87 | -89.36
| 2259 | 17.7 | 343 | 2209.41 | 380.12 | -97.92
| 2353 | 17.1 | 342.6 | 2299.11 | 406.97 | -106.23
| 2448 | 17.6 | 342.7 | 2389.79 | 434.01 | -114.68
| 2542 | 18.6 | 346.8 | 2479.14 | 462.18 | -122.33
| 2637 | 17.6 | 347 | 2569.43 | 490.92 | -129.02
| 2731 | 16.5 | 347 | 2659.3 | 517.78 | -135.22
| 2826 | 17.1 | 341.3 | 2750.25 | 544.16 | -142.73
| 2920 | 19.2 | 340.3 | 2839.57 | 571.8 | -152.38
| 3015 | 19 | 339.9 | 2929.34 | 601.03 | -162.96
| 3109 | 19.4 | 341.8 | 3018.11 | 630.23 | -173.09
| 3204 | 18.8 | 340.1 | 3107.88 | 659.61 | -183.23
| 3298 | 19.1 | 344.8 | 3196.79 | 688.7 | -192.42
| 3393 | 18.3 | 343.2 | 3286.78 | 717.98 | -200.8
| 3487 | 17.2 | 341.1 | 3376.3 | 745.26 | -209.57
| 3582 | 17.1 | 341.4 | 3467.08 | 771.78 | -218.58
| 3677 | 16.2 | 345.7 | 3558.1 | 797.86 | -226.31
| 3771 | 15.2 | 342.9 | 3648.59 | 822.35 | -233.17
| 3866 | 13.3 | 347.5 | 3740.67 | 844.92 | -239.2
| 3960 | 10 | 344.9 | 3832.72 | 863.36 | -243.66
| 4055 | 8 | 357.7 | 3926.55 | 877.93 | -246.08
| 4149 | 5.7 | 348.3 | 4019.88 | 889.04 | -247.29
| 4244 | 2.9 | 334 | 4114.61 | 895.82 | -249.3
| 4338 | 1.1 | 26.2 | 4208.55 | 898.77 | -249.94
| 4433 | 1.4 | 122.7 | 4303.54 | 898.96 | -248.56
| 4527 | 1.2 | 107.9 | 4397.51 | 898.04 | -246.66
| 4622 | 1.5 | 105.4 | 4492.49 | 897.4 | -244.51
| 4717 | 2.1 | 153.7 | 4587.44 | 895.51 | -242.54
| 4811 | 2.3 | 157.8 | 4681.37 | 892.22 | -241.07
| 4905 | 1.9 | 155.8 | 4775.31 | 889.06 | -239.72
| 5000 | 1.3 | 209.9 | 4870.28 | 886.68 | -239.61
| 5094 | 1.5 | 240 | 4964.25 | 885.14 | -241.21
| 5189 | 1.9 | 277.4 | 5059.21 | 884.73 | -243.84
| 5284 | 1.8 | 284.5 | 5154.16 | 885.3 | -246.85
| 5378 | 1.6 | 293.3 | 5248.12 | 886.19 | -249.48
| 5473 | 1.6 | 296.3 | 5343.08 | 887.3 | -251.89
| 5567 | 1.2 | 321.5 | 5437.06 | 888.66 | -253.68
| 5662 | 1.3 | 2 | 5532.04 | 890.51 | -254.26
| 5756 | 1.8 | 49.5 | 5626.01 | 892.54 | -253.1
| 5851 | 2.6 | 58.5 | 5720.93 | 894.63 | -250.13
| 5945 | 2.5 | 88.4 | 5814.85 | 895.8 | -246.26
| 6040 | 1.3 | 131.4 | 5909.8 | 895.15 | -243.38
| 6135 | 0.6 | 180.4 | 6004.78 | 893.94 | -242.58
| 6229 | 0.2 | 201.4 | 6098.78 | 893.29 | -242.64
| 6324 | 0.3 | 344.5 | 6193.78 | 893.38 | -242.77
| 6418 | 0.5 | 346.3 | 6287.78 | 894.01 | -242.93
| 6481 | 6.5 | 183 | 6350.65 | 890.71 | -243.18
| 6513 | 10.6 | 179.7 | 6382.29 | 885.96 | -243.26
| 6607 | 16.2 | 174.4 | 6473.7 | 864.25 | -241.94
| 6702 | 20.6 | 177.3 | 6563.82 | 834.35 | -239.86
| 6796 | 25.4 | 179.4 | 6650.33 | 797.65 | -238.87
| 6891 | 37.9 | 183 | 6731.04 | 747.94 | -240.18
| 6985 | 47.8 | 180.2 | 6799.88 | 684.12 | -241.82
| 7079 | 52.6 | 175.7 | 6860.05 | 612.01 | -239.14
| 7174 | 63.9 | 176.8 | 6909.96 | 531.53 | -233.91
| 7268 | 75.6 | 177.1 | 6942.44 | 443.61 | -229.24
| 7363 | 78.2 | 181.4 | 6963.98 | 351.13 | -228.05
| 7457 | 78 | 181.1 | 6983.36 | 259.17 | -230.05
| 7552 | 88.3 | 181 | 6994.68 | 164.99 | -231.78
| 7646 | 87.5 | 182.5 | 6998.12 | 71.1 | -234.65
| 7741 | 88.9 | 182.7 | 7001.1 | -23.75 | -238.95
| 7835 | 89.7 | 182.4 | 7002.25 | -117.65 | -243.14
| 7930 | 90 | 181.9 | 7002.5 | -212.58 | -246.7
| 8024 | 89.9 | 181.7 | 7002.58 | -306.54 | -249.65
| 8119 | 90.2 | 181.7 | 7002.5 | -401.5 | -252.47
| 8213 | 90.3 | 181.4 | 7002.09 | -495.46 | -255.01
| 8308 | 90.4 | 180.8 | 7001.51 | -590.44 | -256.84
| 8402 | 90 | 182.4 | 7001.18 | -684.4 | -259.46
| 8497 | 89 | 184.7 | 7002.01 | -779.21 | -265.34
| 8591 | 86.4 | 184.4 | 7005.78 | -872.83 | -272.79
| 8686 | 86.3 | 182.3 | 7011.83 | -967.47 | -278.33
| 8780 | 87.3 | 180.58 | 7017.08 | -1061.29 | -280.69
| 8875 | 89.1 | 180.2 | 7020.06 | -1156.23 | -281.34
| 8969 | 88.52 | 179.92 | 7022.02 | -1250.21 | -281.43
| 9064 | 91.3 | 181 | 7022.16 | -1345.2 | -282.2
| 9158 | 90.8 | 181.7 | 7020.44 | -1439.16 | -284.41
| 9252 | 90.3 | 182 | 7019.54 | -1533.1 | -287.45
| 9347 | 90.4 | 181.5 | 7018.96 | -1628.06 | -290.35
| 9441 | 89.3 | 181.52 | 7019.21 | -1722.02 | -292.82
| 9536 | 89.1 | 181 | 7020.53 | -1816.99 | -294.91
| 9630 | 88.9 | 180.6 | 7022.17 | -1910.96 | -296.23
| 9725 | 89.3 | 180.2 | 7023.66 | -2005.95 | -296.89
| 9819 | 89.8 | 180.4 | 7024.4 | -2099.95 | -297.38
| 9914 | 90 | 182 | 7024.57 | -2194.92 | -299.37
| 10008 | 88.8 | 182.6 | 7025.55 | -2288.84 | -303.14
| 10103 | 89 | 182.1 | 7027.38 | -2383.74 | -307.04
| 10197 | 89 | 181.8 | 7029.02 | -2477.67 | -310.23
| 10292 | 88.6 | 181.8 | 7031.01 | -2572.6 | -313.22
| 10386 | 89 | 181.4 | 7032.98 | -2666.55 | -315.84
| 10481 | 88.7 | 179.7 | 7034.88 | -2761.52 | -316.75
| 10575 | 89.1 | 181.1 | 7036.69 | -2855.5 | -317.41
| 10670 | 88.9 | 180.4 | 7038.35 | -2950.47 | -318.65
| 10764 | 89.6 | 180.2 | 7039.58 | -3044.46 | -319.15
| 10859 | 88.9 | 179.2 | 7040.82 | -3139.45 | -318.65
| 10953 | 90.2 | 177.9 | 7041.56 | -3233.42 | -316.27
| 11048 | 91 | 178.1 | 7040.56 | -3328.35 | -312.95
| 11142 | 89 | 180.2 | 7040.56 | -3422.33 | -311.56
| 11237 | 89.7 | 179.7 | 7041.64 | -3517.32 | -311.48
| 11331 | 89.1 | 180.5 | 7042.62 | -3611.32 | -311.64
| 11426 | 89 | 182.5 | 7044.2 | -3706.27 | -314.13
| 11520 | 89.1 | 181.9 | 7045.76 | -3800.19 | -317.74
| 11615 | 88.8 | 182.9 | 7047.5 | -3895.08 | -321.71
| 11709 | 89.8 | 182.5 | 7048.65 | -3988.97 | -326.14
| 11804 | 90.1 | 181.9 | 7048.73 | -4083.9 | -329.79
| 11898 | 89.8 | 181.2 | 7048.81 | -4177.87 | -332.33
| 11993 | 87.2 | 181.2 | 7051.3 | -4272.8 | -334.32
| 12087 | 86.8 | 180.4 | 7056.22 | -4366.67 | -335.63
| 12182 | 86.7 | 179.9 | 7061.6 | -4461.51 | -335.88
| 12276 | 87.2 | 179.7 | 7066.61 | -4555.38 | -335.55
| 12371 | 87.4 | 179.2 | 7071.08 | -4650.27 | -334.64
| 12466 | 87.8 | 180.1 | 7075.06 | -4745.18 | -334.06
| 12560 | 89.3 | 181.4 | 7077.44 | -4839.14 | -335.29
| 12655 | 89.3 | 180.7 | 7078.6 | -4934.12 | -337.03
| 12749 | 89.3 | 180.6 | 7079.75 | -5028.1 | -338.1
| 12843 | 89.8 | 180.5 | 7080.49 | -5122.09 | -339
| 12938 | 90.1 | 180.5 | 7080.57 | -5217.09 | -339.83
| 12979 | 90.3 | 180.5 | 7080.43 | -5258.09 | -340.19
| 13052 | 90.3 | 180.5 | 7080.04 | -5331.09 | -340.82

## Lookup (hidden)
North Reference | RetunValue | Grid Type | ReturnValue | Deviation Indicator | ReturnValue
| 2 |  | 0 |  | 4
True |  | SPCS-Colorado Central-NAD27 |  | Directional
Grid |  | SPCS-Colorado Central-NAD83 |  | High Angle
|  | SPCS-Colorado North-NAD27 |  | Horizontal
SPCS-Colorado North-NAD83
SPCS-Colorado South-NAD27
SPCS-Colorado South-NAD83
UTM-Zone 12 NAD27
UTM-Zone 12 NAD83
UTM-Zone 13 NAD27
UTM-Zone 13 NAD83