## Data
Header Information | measured depth (ft) | inclination (°) | azimuth (°) | true vertical depth (ft) | northing +N/-S (ft) | easting +E/-W (ft)
Operator Name | 0 | 0 | 0 | 0 | 0 | 0
Kerr-Mcgee | 133 | 0.66 | 143.97 | 133 | -0.62 | 0.45
Operator Number | 223 | 0.26 | 123.87 | 222.99 | -1.15 | 0.93
47120 | 312 | 1.42 | 50.85 | 311.98 | -0.57 | 1.95
Well Name and Number | 435 | 2.72 | 53.38 | 434.9 | 2.13 | 5.47
Powers 26N-27HZ | 525 | 3.24 | 43.85 | 524.78 | 5.24 | 8.95
API Number (if available) | 615 | 4.56 | 50.41 | 614.57 | 9.36 | 13.47
05-123-41956 | 705 | 5.79 | 45.98 | 704.2 | 14.79 | 19.49
Location: QQ SEC TWP RGE | 840 | 8.42 | 43.44 | 838.15 | 26.7 | 31.18
NENE Sec 22-T2N-R65W | 931 | 9.23 | 43.33 | 928.08 | 36.85 | 40.77
Citing Type: Planned or Actual | 1020 | 10.17 | 43.75 | 1015.8 | 47.72 | 51.11
Actual | 1156 | 12.78 | 44.88 | 1149.07 | 67.05 | 70.03
Deviation Indicator | 1246 | 12.27 | 47.56 | 1236.93 | 80.56 | 84.11
Horizontal | 1336 | 12.36 | 46.76 | 1324.86 | 93.61 | 98.18
North Reference | 1426 | 12.18 | 48.22 | 1412.8 | 106.54 | 112.28
True | 1516 | 12.08 | 46.36 | 1500.8 | 119.36 | 126.17
Grid Type | 1606 | 12.5 | 47.33 | 1588.73 | 132.46 | 140.15
#VALUE! | 1696 | 12.61 | 44.02 | 1676.58 | 146.13 | 154.14
| 1786 | 13.11 | 43.93 | 1764.32 | 160.54 | 168.05
| 1847 | 13.44 | 41.96 | 1823.69 | 170.8 | 177.59
| 1991 | 12.91 | 38.17 | 1963.91 | 195.89 | 198.72
| 2086 | 13.23 | 42.83 | 2056.45 | 212.21 | 212.67
| 2180 | 13.37 | 42.4 | 2147.93 | 228.12 | 227.31
| 2275 | 14.79 | 45.57 | 2240.07 | 244.72 | 243.37
| 2369 | 15.53 | 49.61 | 2330.8 | 261.27 | 261.53
| 2464 | 16.87 | 55.66 | 2422.03 | 277.29 | 282.6
| 2559 | 18.12 | 57.47 | 2512.64 | 293.01 | 306.44
| 2653 | 20.4 | 58.47 | 2601.37 | 309.44 | 332.73
| 2747 | 20.94 | 51.98 | 2689.33 | 328.36 | 359.93
| 2842 | 20.71 | 50.79 | 2778.13 | 349.43 | 386.32
| 2936 | 21.93 | 47.01 | 2865.7 | 371.91 | 412.04
| 3031 | 21 | 46.74 | 2954.11 | 395.68 | 437.41
| 3126 | 20.17 | 45.73 | 3043.04 | 418.77 | 461.54
| 3220 | 19.21 | 50.05 | 3131.55 | 440.02 | 485
| 3314 | 18.11 | 47.12 | 3220.61 | 459.89 | 507.56
| 3409 | 19.41 | 49.23 | 3310.56 | 480.25 | 530.34
| 3504 | 17.67 | 47.47 | 3400.63 | 500.3 | 552.92
| 3598 | 17.31 | 52.9 | 3490.29 | 518.38 | 574.59
| 3693 | 18 | 50.16 | 3580.81 | 536.31 | 597.13
| 3787 | 15.99 | 47.18 | 3670.71 | 554.42 | 617.78
| 3882 | 16.84 | 47.62 | 3761.83 | 572.59 | 637.54
| 3976 | 17.51 | 50.26 | 3851.64 | 590.81 | 658.48
| 4071 | 16.3 | 48.53 | 3942.54 | 608.77 | 679.46
| 4165 | 19.26 | 46.9 | 4032.04 | 628.11 | 700.67
| 4260 | 18.65 | 45.75 | 4121.88 | 649.41 | 722.99
| 4354 | 17.87 | 50.84 | 4211.16 | 669.01 | 744.94
| 4449 | 16.82 | 49.1 | 4301.84 | 687.21 | 766.63
| 4544 | 17.45 | 53.41 | 4392.62 | 704.7 | 788.46
| 4638 | 16.01 | 51.59 | 4482.64 | 721.16 | 809.93
| 4733 | 15.27 | 50.11 | 4574.12 | 737.32 | 829.8
| 4827 | 17.87 | 50.9 | 4664.21 | 754.36 | 850.49
| 4922 | 17.42 | 49.77 | 4754.74 | 772.74 | 872.66
| 5016 | 17.89 | 49.11 | 4844.32 | 791.28 | 894.31
| 5111 | 15.91 | 43.67 | 4935.21 | 810.25 | 914.34
| 5205 | 16.43 | 52.31 | 5025.51 | 827.7 | 933.76
| 5300 | 14.65 | 49.18 | 5117.03 | 843.77 | 953.48
| 5394 | 13.43 | 47.05 | 5208.22 | 858.98 | 970.47
| 5489 | 10.91 | 52.36 | 5301.08 | 871.99 | 985.67
| 5584 | 9.49 | 62.74 | 5394.59 | 881.06 | 999.75
| 5678 | 6.13 | 56.46 | 5487.7 | 887.39 | 1010.83
| 5773 | 3.4 | 48.61 | 5582.37 | 892.05 | 1017.17
| 5867 | 1.65 | 21.75 | 5676.28 | 895.16 | 1019.76
| 6056 | 0.69 | 214.01 | 5865.26 | 896.74 | 1020.13
| 6245 | 0.33 | 262.42 | 6054.25 | 895.72 | 1018.96
| 6340 | 0.82 | 285.4 | 6149.24 | 895.87 | 1018.03
| 6434 | 0.67 | 297.67 | 6243.24 | 896.3 | 1016.89
| 6529 | 7.78 | 189.34 | 6337.95 | 890.21 | 1015.36
| 6623 | 13.62 | 187.73 | 6430.28 | 872.95 | 1012.83
| 6718 | 22.31 | 186.96 | 6520.56 | 843.91 | 1009.14
| 6812 | 27.51 | 180.31 | 6605.8 | 804.45 | 1006.85
| 6907 | 38.62 | 178.8 | 6685.29 | 752.71 | 1007.36
| 7001 | 43.45 | 178.6 | 6756.18 | 691.03 | 1008.76
| 7096 | 52.18 | 178.88 | 6819.91 | 620.72 | 1010.3
| 7190 | 61.26 | 178.68 | 6871.44 | 542.24 | 1011.98
| 7285 | 67.75 | 176.72 | 6912.31 | 456.61 | 1015.46
| 7379 | 73.53 | 175.85 | 6943.46 | 368.15 | 1021.21
| 7473 | 82.36 | 178.37 | 6963.07 | 276.44 | 1025.81
| 7568 | 86.34 | 182.22 | 6972.43 | 181.94 | 1025.31
| 7662 | 89.65 | 181.45 | 6975.72 | 88.06 | 1022.3
| 7757 | 89.65 | 181.48 | 6976.3 | -6.91 | 1019.87
| 7852 | 90.45 | 181.7 | 6976.21 | -101.87 | 1017.24
| 7946 | 88.8 | 180.16 | 6976.83 | -195.85 | 1015.71
| 8041 | 89.22 | 179.58 | 6978.47 | -290.84 | 1015.93
| 8135 | 90.18 | 179.85 | 6978.96 | -384.83 | 1016.4
| 8230 | 90.65 | 178.85 | 6978.27 | -479.82 | 1017.47
| 8324 | 91.43 | 178.35 | 6976.57 | -573.78 | 1019.77
| 8418 | 90.76 | 180.4 | 6974.77 | -667.75 | 1020.79
| 8513 | 88.77 | 181.62 | 6975.16 | -762.73 | 1019.12
| 8607 | 89.01 | 181.58 | 6976.98 | -856.67 | 1016.5
| 8702 | 89.03 | 181.4 | 6978.61 | -951.63 | 1014.03
| 8796 | 87.1 | 180.05 | 6981.78 | -1045.56 | 1012.84
| 8891 | 86.29 | 180.13 | 6987.26 | -1140.4 | 1012.69
| 8985 | 88.15 | 178.69 | 6991.82 | -1234.28 | 1013.66
| 9080 | 89.86 | 178.14 | 6993.47 | -1329.22 | 1016.28
| 9174 | 89.83 | 178.35 | 6993.72 | -1423.18 | 1019.16
| 9269 | 90.65 | 177.93 | 6993.32 | -1518.13 | 1022.25
| 9363 | 90.46 | 178.07 | 6992.41 | -1612.06 | 1025.53
| 9458 | 90.01 | 177.73 | 6992.02 | -1707 | 1029.01
| 9552 | 90.26 | 177.2 | 6991.8 | -1800.91 | 1033.16
| 9647 | 90.23 | 179 | 6991.4 | -1895.85 | 1036.31
| 9741 | 91.26 | 180.78 | 6990.17 | -1989.84 | 1036.49
| 9836 | 89.18 | 179.85 | 6989.81 | -2084.83 | 1035.97
| 9930 | 89.97 | 179.81 | 6990.51 | -2178.82 | 1036.25
| 10024 | 90.32 | 178.96 | 6990.27 | -2272.82 | 1037.26
| 10119 | 87.64 | 178.89 | 6991.96 | -2367.78 | 1039.04
| 10213 | 87.5 | 179.05 | 6995.94 | -2461.68 | 1040.73
| 10308 | 86.88 | 179.21 | 7000.6 | -2556.55 | 1042.17
| 10402 | 88.41 | 180.12 | 7004.46 | -2650.47 | 1042.72
| 10497 | 88.87 | 179.22 | 7006.72 | -2745.44 | 1043.27
| 10591 | 88.65 | 179.57 | 7008.75 | -2839.41 | 1044.26
| 10686 | 89.07 | 178.84 | 7010.64 | -2934.38 | 1045.58
| 10780 | 88.81 | 179.1 | 7012.38 | -3028.35 | 1047.27
| 10875 | 88.84 | 179.17 | 7014.33 | -3123.32 | 1048.7
| 10969 | 88.35 | 178.92 | 7016.63 | -3217.28 | 1050.27
| 11064 | 88.78 | 179.1 | 7019.01 | -3312.23 | 1051.91
| 11158 | 90.42 | 181.4 | 7019.67 | -3406.22 | 1051.5
| 11253 | 90.19 | 180.28 | 7019.16 | -3501.21 | 1050.1
| 11348 | 90.09 | 179.89 | 7018.93 | -3596.21 | 1049.96
| 11442 | 90.36 | 179.29 | 7018.56 | -3690.2 | 1050.64
| 11537 | 89.81 | 178.15 | 7018.42 | -3785.18 | 1052.76
| 11631 | 90.31 | 179.53 | 7018.32 | -3879.16 | 1054.66
| 11725 | 90.47 | 179.13 | 7017.68 | -3973.15 | 1055.76
| 11820 | 90.39 | 178.15 | 7016.97 | -4068.12 | 1058.01
| 11915 | 92.03 | 180.13 | 7014.96 | -4163.08 | 1059.44
| 12009 | 90.27 | 182.71 | 7013.08 | -4257.02 | 1057.11
| 12104 | 90.49 | 182.32 | 7012.45 | -4351.92 | 1052.94
| 12198 | 90.39 | 180.82 | 7011.73 | -4445.88 | 1050.37
| 12293 | 90.98 | 180.58 | 7010.59 | -4540.87 | 1049.21
| 12387 | 91.43 | 180.41 | 7008.61 | -4634.84 | 1048.4
| 12482 | 91.64 | 180.06 | 7006.07 | -4729.81 | 1048.01
| 12576 | 90.18 | 180.75 | 7004.58 | -4823.79 | 1047.34
| 12671 | 90.76 | 180.3 | 7003.8 | -4918.78 | 1046.47
| 12765 | 91.79 | 179.72 | 7001.7 | -5012.76 | 1046.45
| 12860 | 91.36 | 177.66 | 6999.09 | -5107.69 | 1048.63
| 12954 | 90.19 | 178.19 | 6997.82 | -5201.62 | 1052.03
| 13017 | 90.58 | 178.27 | 6997.4 | -5264.59 | 1053.97
| 13081 | 90.58 | 178.27 | 6996.75 | -5328.56 | 1055.91

## Lookup (hidden)
North Reference | RetunValue | Grid Type | ReturnValue | Deviation Indicator | ReturnValue
| 2 |  | 0 |  | 4
True |  | SPCS-Colorado Central-NAD27 |  | Directional
Grid |  | SPCS-Colorado Central-NAD83 |  | High Angle
|  | SPCS-Colorado North-NAD27 |  | Horizontal
SPCS-Colorado North-NAD83
SPCS-Colorado South-NAD27
SPCS-Colorado South-NAD83
UTM-Zone 12 NAD27
UTM-Zone 12 NAD83
UTM-Zone 13 NAD27
UTM-Zone 13 NAD83