## Data
Header Information | measured depth (ft) | inclination (°) | azimuth (°) | true vertical depth (ft) | northing +N/-S (ft) | easting +E/-W (ft)
Operator Name | 0 | 0 | 0 | 0 | 0 | 0
Kerr-Mcgee | 133 | 0.64 | 122.41 | 133 | -0.4 | 0.63
Operator Number | 223 | 1.29 | 17.58 | 222.99 | 0.3 | 1.36
47120 | 312 | 1.77 | 8.91 | 311.96 | 2.61 | 1.87
Well Name and Number | 390 | 2.4 | 31.34 | 389.91 | 5.2 | 2.91
Powers 1C-22HZ | 480 | 3.24 | 31.38 | 479.8 | 8.98 | 5.21
API Number (if available) | 570 | 4.11 | 33.11 | 569.61 | 13.85 | 8.3
05-123-41952 | 660 | 5.25 | 34.84 | 659.31 | 19.93 | 12.41
Location: QQ SEC TWP RGE | 750 | 5.83 | 32.15 | 748.89 | 27.18 | 17.2
NENE Sec 22-T2N-R65W | 840 | 7.36 | 27.2 | 838.29 | 36.18 | 22.27
Citing Type: Planned or Actual | 931 | 8.68 | 23.48 | 928.4 | 47.66 | 27.67
Actual | 1020 | 9.76 | 20.83 | 1016.25 | 60.87 | 33.03
Deviation Indicator | 1156 | 11.78 | 20.4 | 1149.85 | 84.66 | 41.96
Horizontal | 1246 | 12.54 | 26.36 | 1237.83 | 102.03 | 49.51
North Reference | 1336 | 11.42 | 31.05 | 1325.87 | 118.42 | 58.44
True | 1426 | 12.14 | 29.29 | 1413.97 | 134.3 | 67.67
Grid Type | 1516 | 13.08 | 29.87 | 1501.8 | 151.39 | 77.37
#VALUE! | 1606 | 11.64 | 31.09 | 1589.71 | 168 | 87.13
| 1696 | 12.1 | 29.93 | 1677.79 | 183.95 | 96.52
| 1786 | 11.96 | 29.31 | 1765.81 | 200.25 | 105.79
| 1883 | 11.6 | 29.2 | 1860.77 | 217.53 | 115.47
| 1977 | 11.1 | 27.9 | 1952.93 | 233.78 | 124.32
| 2071 | 10.9 | 27.4 | 2045.2 | 249.66 | 132.64
| 2166 | 12.7 | 27.8 | 2138.19 | 266.88 | 141.65
| 2260 | 14.6 | 26.5 | 2229.53 | 286.62 | 151.75
| 2355 | 13.7 | 25.2 | 2321.65 | 307.52 | 161.88
| 2450 | 16 | 25.8 | 2413.47 | 329.49 | 172.37
| 2544 | 14.9 | 23.6 | 2504.07 | 352.22 | 182.85
| 2638 | 13.7 | 24.8 | 2595.16 | 373.4 | 192.36
| 2733 | 14.6 | 27.6 | 2687.28 | 394.23 | 202.63
| 2828 | 13.1 | 26 | 2779.51 | 414.52 | 212.89
| 2922 | 13.5 | 23.7 | 2870.99 | 434.14 | 221.97
| 3016 | 15.2 | 26.5 | 2962.06 | 455.21 | 231.88
| 3111 | 14.3 | 26.3 | 3053.93 | 476.88 | 242.64
| 3205 | 13 | 25 | 3145.27 | 496.87 | 252.25
| 3300 | 11.4 | 21.8 | 3238.12 | 515.27 | 260.25
| 3395 | 12.9 | 26.5 | 3330.99 | 533.48 | 268.47
| 3489 | 13.9 | 33.9 | 3422.44 | 552.24 | 279.45
| 3584 | 13.6 | 31.7 | 3514.72 | 571.22 | 291.69
| 3678 | 14.2 | 32.1 | 3605.97 | 590.39 | 303.62
| 3773 | 12.7 | 27.2 | 3698.36 | 609.55 | 314.59
| 3867 | 13 | 25.6 | 3790.01 | 628.27 | 323.88
| 3962 | 15 | 28.3 | 3882.18 | 648.74 | 334.32
| 4056 | 14.7 | 26.6 | 3973.04 | 670.11 | 345.43
| 4151 | 14.3 | 24.5 | 4065.02 | 691.57 | 355.69
| 4246 | 14.2 | 22.7 | 4157.09 | 712.99 | 365.06
| 4340 | 13.8 | 18.8 | 4248.3 | 734.24 | 373.12
| 4435 | 15.9 | 21.2 | 4340.13 | 757.1 | 381.48
| 4529 | 16.2 | 25.6 | 4430.47 | 780.93 | 391.8
| 4624 | 15.3 | 25.4 | 4521.9 | 804.21 | 402.9
| 4718 | 13 | 29.2 | 4613.04 | 824.64 | 413.38
| 4813 | 11.1 | 29.2 | 4705.94 | 841.95 | 423.06
| 4907 | 7.5 | 26.8 | 4798.69 | 855.33 | 430.24
| 5002 | 6.8 | 24.2 | 4892.95 | 866 | 435.34
| 5096 | 6 | 31.7 | 4986.37 | 875.25 | 440.2
| 5191 | 3.5 | 33.7 | 5081.04 | 881.89 | 444.42
| 5285 | 3 | 35.7 | 5174.88 | 886.28 | 447.45
| 5380 | 3.2 | 52.4 | 5269.75 | 889.91 | 451
| 5475 | 0.9 | 47.4 | 5364.68 | 892.04 | 453.65
| 5569 | 0.9 | 359.4 | 5458.67 | 893.27 | 454.19
| 5664 | 1 | 358.5 | 5553.66 | 894.85 | 454.16
| 5758 | 1 | 0.3 | 5647.64 | 896.49 | 454.14
| 5853 | 1.3 | 28.6 | 5742.62 | 898.26 | 454.66
| 5947 | 0.4 | 142.5 | 5836.62 | 898.94 | 455.37
| 6042 | 1.7 | 185.1 | 5931.6 | 897.27 | 455.45
| 6136 | 1.4 | 178 | 6025.56 | 894.74 | 455.36
| 6231 | 1 | 176.8 | 6120.54 | 892.75 | 455.45
| 6325 | 0.4 | 165.9 | 6214.54 | 891.61 | 455.58
| 6420 | 1.8 | 149.7 | 6309.52 | 890 | 456.41
| 6514 | 1.5 | 151.2 | 6403.48 | 887.65 | 457.75
| 6609 | 1.3 | 146.6 | 6498.45 | 885.66 | 458.94
| 6703 | 13.1 | 181.6 | 6591.56 | 874.08 | 459.23
| 6798 | 20.2 | 176.4 | 6682.52 | 846.91 | 459.96
| 6892 | 19.9 | 178.3 | 6770.82 | 814.72 | 461.45
| 6987 | 31.5 | 185.5 | 6856.3 | 773.71 | 459.55
| 7081 | 38 | 180.1 | 6933.51 | 720.26 | 457.14
| 7176 | 43.4 | 177.4 | 7005.51 | 658.36 | 458.57
| 7270 | 51.3 | 178.5 | 7069.15 | 589.32 | 461
| 7365 | 60.7 | 179.1 | 7122.22 | 510.67 | 462.62
| 7459 | 70.9 | 180.9 | 7160.7 | 425.05 | 462.57
| 7553 | 78.2 | 181.6 | 7185.73 | 334.53 | 460.59
| 7648 | 89.1 | 178.9 | 7196.22 | 240.26 | 460.2
| 7743 | 90.6 | 179.1 | 7196.47 | 145.28 | 461.86
| 7837 | 90.9 | 178.3 | 7195.24 | 51.31 | 463.99
| 7932 | 90.8 | 178 | 7193.83 | -43.63 | 467.05
| 8026 | 91.3 | 177.5 | 7192.11 | -137.54 | 470.74
| 8121 | 89.5 | 179.2 | 7191.44 | -232.49 | 473.48
| 8215 | 90.2 | 179.2 | 7191.69 | -326.48 | 474.79
| 8310 | 90.7 | 178.7 | 7190.94 | -421.46 | 476.53
| 8404 | 89.1 | 180.2 | 7191.11 | -515.45 | 477.44
| 8498 | 89.3 | 180 | 7192.42 | -609.44 | 477.27
| 8593 | 89.6 | 179.8 | 7193.33 | -704.43 | 477.44
| 8687 | 89.8 | 179.4 | 7193.82 | -798.43 | 478.09
| 8782 | 90.3 | 178.5 | 7193.74 | -893.41 | 479.83
| 8876 | 89.1 | 180.5 | 7194.23 | -987.4 | 480.65
| 8971 | 88 | 181.5 | 7196.64 | -1082.35 | 479
| 9065 | 88.4 | 181.1 | 7199.59 | -1176.28 | 476.87
| 9160 | 88.8 | 180.9 | 7201.91 | -1271.24 | 475.21
| 9254 | 88.4 | 180.7 | 7204.21 | -1365.2 | 473.9
| 9348 | 90 | 180.9 | 7205.52 | -1459.18 | 472.58
| 9443 | 90.7 | 180.5 | 7204.94 | -1554.17 | 471.42
| 9538 | 89.5 | 179.5 | 7204.77 | -1649.17 | 471.42
| 9632 | 90.2 | 179.2 | 7205.02 | -1743.16 | 472.49
| 9727 | 90.5 | 178.7 | 7204.44 | -1838.14 | 474.23
| 9821 | 89 | 179.6 | 7204.85 | -1932.13 | 475.62
| 9915 | 89.2 | 179.2 | 7206.32 | -2026.11 | 476.61
| 10010 | 89.7 | 179 | 7207.24 | -2121.1 | 478.1
| 10104 | 90.2 | 178.3 | 7207.32 | -2215.07 | 480.32
| 10199 | 90.9 | 177.7 | 7206.41 | -2310.01 | 483.63
| 10293 | 89.8 | 179.8 | 7205.83 | -2403.97 | 485.68
| 10388 | 88.1 | 179.4 | 7207.57 | -2498.95 | 486.34
| 10482 | 87.2 | 179.3 | 7211.43 | -2592.87 | 487.41
| 10577 | 89.1 | 180.1 | 7214.49 | -2687.81 | 487.91
| 10671 | 89.7 | 179.7 | 7215.48 | -2781.8 | 488.07
| 10766 | 91.5 | 180.2 | 7214.48 | -2876.8 | 488.15
| 10860 | 92.1 | 180.1 | 7211.53 | -2970.75 | 487.91
| 10955 | 89.8 | 180.4 | 7209.96 | -3065.73 | 487.49
| 11049 | 89.5 | 180.9 | 7210.53 | -3159.72 | 486.43
| 11144 | 89.3 | 181 | 7211.53 | -3254.7 | 484.85
| 11238 | 90.1 | 180.8 | 7212.02 | -3348.69 | 483.38
| 11333 | 91.1 | 180.6 | 7211.02 | -3443.67 | 482.21
| 11427 | 88.8 | 180.7 | 7211.1 | -3537.66 | 481.15
| 11522 | 89 | 180.7 | 7212.93 | -3632.64 | 479.99
| 11616 | 89.9 | 180.8 | 7213.83 | -3726.62 | 478.76
| 11711 | 90.9 | 181.1 | 7213.17 | -3821.61 | 477.18
| 11805 | 89.8 | 180 | 7212.59 | -3915.6 | 476.28
| 11900 | 90 | 177.8 | 7212.76 | -4010.57 | 478.1
| 11994 | 91 | 177.8 | 7211.94 | -4104.5 | 481.71
| 12089 | 89.6 | 176.1 | 7211.44 | -4199.36 | 486.77
| 12183 | 88.8 | 178.7 | 7212.75 | -4293.24 | 491.03
| 12278 | 88.4 | 178 | 7215.08 | -4388.18 | 493.76
| 12372 | 88.8 | 179.5 | 7217.37 | -4482.12 | 495.81
| 12467 | 89.5 | 179.8 | 7218.78 | -4577.11 | 496.39
| 12561 | 90.9 | 179.5 | 7218.45 | -4671.1 | 496.97
| 12656 | 91.9 | 179.2 | 7216.13 | -4766.07 | 498.05
| 12750 | 89.2 | 178.8 | 7215.23 | -4860.04 | 499.69
| 12845 | 89.8 | 178.7 | 7216.06 | -4955.01 | 501.76
| 12939 | 87.7 | 178.4 | 7218.11 | -5048.96 | 504.14
| 13033 | 88.1 | 178.7 | 7221.55 | -5142.86 | 506.51
| 13127 | 87.5 | 179.1 | 7225.16 | -5236.78 | 508.32
| 13146 | 87.4 | 179.3 | 7226.01 | -5255.76 | 508.58
| 13219 | 87.4 | 179.3 | 7229.32 | -5328.67 | 509.47

## Lookup (hidden)
North Reference | RetunValue | Grid Type | ReturnValue | Deviation Indicator | ReturnValue
| 2 |  | 0 |  | 4
True |  | SPCS-Colorado Central-NAD27 |  | Directional
Grid |  | SPCS-Colorado Central-NAD83 |  | High Angle
|  | SPCS-Colorado North-NAD27 |  | Horizontal
SPCS-Colorado North-NAD83
SPCS-Colorado South-NAD27
SPCS-Colorado South-NAD83
UTM-Zone 12 NAD27
UTM-Zone 12 NAD83
UTM-Zone 13 NAD27
UTM-Zone 13 NAD83