## Data
Header Information | measured depth (ft) | inclination (°) | azimuth (°) | true vertical depth (ft) | northing +N/-S (ft) | easting +E/-W (ft)
Operator Name | 0 | 0 | 0 | 0 | 0 | 0
Kerr-Mcgee | 282 | 2.24 | 300.94 | 281.93 | 2.83 | -4.73
Operator Number | 390 | 3.68 | 311.92 | 389.78 | 6.23 | -9.12
47120 | 480 | 3.68 | 313.5 | 479.6 | 10.15 | -13.36
Well Name and Number | 570 | 4.98 | 309.05 | 569.34 | 14.6 | -18.49
Powers 2N-27HZ | 660 | 6.28 | 313.82 | 658.9 | 20.47 | -25.08
API Number (if available) | 750 | 7.62 | 314.71 | 748.24 | 28.08 | -32.87
05-123-41950 | 885 | 9.8 | 309.51 | 881.68 | 41.69 | -48.1
Location: QQ SEC TWP RGE | 976 | 11.4 | 312.05 | 971.12 | 52.64 | -60.75
NWNE Sec 22-T2N-R65W | 1066 | 12.08 | 311.09 | 1059.24 | 64.79 | -74.45
Citing Type: Planned or Actual | 1156 | 12.2 | 311.99 | 1147.23 | 77.34 | -88.62
Actual | 1246 | 13.54 | 314.53 | 1234.96 | 91.09 | -103.2
Deviation Indicator | 1336 | 13.56 | 315.78 | 1322.46 | 106.04 | -118.07
Horizontal | 1426 | 13.04 | 315.44 | 1410.04 | 120.83 | -132.55
North Reference | 1516 | 13.32 | 316.04 | 1497.67 | 135.53 | -146.87
True | 1606 | 13.23 | 315.28 | 1585.27 | 150.31 | -161.31
Grid Type | 1696 | 13.31 | 313.11 | 1672.87 | 164.71 | -176.12
#VALUE! | 1786 | 13.84 | 314.43 | 1760.35 | 179.33 | -191.37
| 1831 | 13.69 | 316.45 | 1804.06 | 186.95 | -198.89
| 1974 | 13 | 315.5 | 1943.2 | 210.69 | -221.82
| 2068 | 12.9 | 315.6 | 2034.81 | 225.73 | -236.57
| 2163 | 12.2 | 314.2 | 2127.54 | 240.3 | -251.19
| 2257 | 12.4 | 312.3 | 2219.38 | 254.02 | -265.77
| 2352 | 13.2 | 318.4 | 2312.02 | 269 | -280.52
| 2446 | 12.9 | 319.4 | 2403.59 | 284.99 | -294.47
| 2541 | 12.4 | 318.4 | 2496.29 | 300.67 | -308.15
| 2635 | 13.3 | 321.1 | 2587.93 | 316.63 | -321.64
| 2730 | 13.4 | 316.2 | 2680.37 | 333.08 | -336.12
| 2824 | 12.3 | 316.5 | 2772.01 | 348.2 | -350.55
| 2919 | 11.4 | 315.3 | 2864.99 | 362.22 | -364.12
| 3013 | 13.2 | 313.8 | 2956.83 | 376.25 | -378.4
| 3108 | 13 | 315 | 3049.35 | 391.31 | -393.79
| 3202 | 11.9 | 315.1 | 3141.14 | 405.66 | -408.1
| 3297 | 11.2 | 314.5 | 3234.22 | 419.06 | -421.6
| 3391 | 11.8 | 314.1 | 3326.33 | 432.15 | -435.01
| 3486 | 10.9 | 311.4 | 3419.47 | 444.85 | -448.72
| 3581 | 11.6 | 311.4 | 3512.65 | 457.1 | -462.63
| 3675 | 12.4 | 315 | 3604.59 | 470.49 | -476.85
| 3770 | 11.2 | 313.1 | 3697.58 | 484.01 | -490.8
| 3864 | 12.5 | 313.3 | 3789.58 | 497.22 | -504.87
| 3958 | 14.6 | 314.3 | 3880.96 | 512.47 | -520.76
| 4053 | 13.6 | 314.4 | 3973.09 | 528.65 | -537.31
| 4148 | 15.5 | 317.2 | 4065.04 | 545.78 | -553.91
| 4242 | 15.5 | 315 | 4155.63 | 563.88 | -571.33
| 4337 | 14 | 313.7 | 4247.49 | 580.8 | -588.61
| 4431 | 13.1 | 312.1 | 4338.88 | 595.79 | -604.74
| 4526 | 12.2 | 309.3 | 4431.57 | 609.37 | -620.49
| 4620 | 12.1 | 321 | 4523.48 | 623.32 | -634.38
| 4715 | 11.6 | 319.4 | 4616.45 | 638.31 | -646.86
| 4810 | 11.1 | 320.3 | 4709.6 | 652.6 | -658.92
| 4904 | 11.7 | 319.9 | 4801.74 | 666.85 | -670.84
| 4998 | 11 | 316.6 | 4893.9 | 680.66 | -683.14
| 5093 | 9.2 | 314.8 | 4987.43 | 692.59 | -694.76
| 5188 | 10.1 | 314.1 | 5081.08 | 703.74 | -706.13
| 5282 | 12.8 | 317.7 | 5173.2 | 717.18 | -719.06
| 5377 | 12.3 | 316.4 | 5265.93 | 732.29 | -733.12
| 5471 | 10.5 | 314.2 | 5358.08 | 745.52 | -746.17
| 5566 | 12.3 | 313.7 | 5451.2 | 758.54 | -759.69
| 5660 | 10.3 | 309.4 | 5543.37 | 770.8 | -773.42
| 5755 | 10.4 | 311.9 | 5636.83 | 781.91 | -786.37
| 5849 | 10.5 | 312.7 | 5729.27 | 793.39 | -798.98
| 5944 | 10.6 | 323.7 | 5822.67 | 806.3 | -810.51
| 6038 | 12.6 | 321.5 | 5914.75 | 821.3 | -822.02
| 6133 | 14.1 | 313.2 | 6007.19 | 837.33 | -836.9
| 6228 | 12.5 | 311.1 | 6099.64 | 852.01 | -853.09
| 6322 | 14.2 | 309 | 6191.09 | 865.95 | -869.71
| 6417 | 12.7 | 308.1 | 6283.49 | 879.73 | -886.99
| 6511 | 16.9 | 270.7 | 6374.55 | 886.29 | -908.84
| 6606 | 20.9 | 240.9 | 6464.61 | 878.2 | -937.53
| 6700 | 23.6 | 200.3 | 6552.11 | 852.24 | -958.84
| 6795 | 25.8 | 179.2 | 6638.58 | 813.65 | -965.16
| 6889 | 31.1 | 192.5 | 6721.29 | 769.42 | -970.13
| 6983 | 39.2 | 191.5 | 6798.08 | 716.52 | -981.33
| 7078 | 47.8 | 188.1 | 6866.94 | 652.14 | -992.3
| 7172 | 57.4 | 183.5 | 6923.98 | 577.95 | -999.64
| 7267 | 67.2 | 179.6 | 6968.1 | 493.99 | -1001.78
| 7361 | 78.5 | 183.7 | 6995.79 | 404.37 | -1004.46
| 7456 | 89 | 183.6 | 7006.11 | 310.26 | -1010.46
| 7550 | 87.9 | 179.1 | 7008.66 | 216.35 | -1012.68
| 7645 | 88.9 | 178.5 | 7011.31 | 121.41 | -1010.69
| 7739 | 87.7 | 179.7 | 7014.1 | 27.46 | -1009.21
| 7834 | 88 | 178.4 | 7017.66 | -67.45 | -1007.64
| 7929 | 88.4 | 177.7 | 7020.65 | -162.35 | -1004.41
| 8023 | 88.8 | 177.4 | 7022.94 | -256.24 | -1000.39
| 8117 | 89.3 | 176.5 | 7024.5 | -350.09 | -995.39
| 8212 | 90.3 | 179.5 | 7024.83 | -445.02 | -992.08
| 8306 | 90.5 | 180.6 | 7024.18 | -539.01 | -992.16
| 8401 | 90.1 | 180.7 | 7023.68 | -634.01 | -993.23
| 8495 | 90.2 | 181.9 | 7023.43 | -727.98 | -995.37
| 8590 | 90.5 | 181.1 | 7022.85 | -822.95 | -997.85
| 8684 | 90.4 | 180.3 | 7022.12 | -916.93 | -999
| 8779 | 90.3 | 180 | 7021.54 | -1011.93 | -999.25
| 8873 | 90.1 | 179.9 | 7021.21 | -1105.93 | -999.17
| 8968 | 90.4 | 179.2 | 7020.79 | -1200.93 | -998.42
| 9062 | 91 | 178.8 | 7019.64 | -1294.91 | -996.78
| 9156 | 89.6 | 180.5 | 7019.15 | -1388.9 | -996.21
| 9251 | 89.9 | 179.8 | 7019.57 | -1483.89 | -996.46
| 9345 | 90.4 | 179.3 | 7019.32 | -1577.89 | -995.72
| 9440 | 91.1 | 179 | 7018.08 | -1672.87 | -994.31
| 9535 | 89.7 | 180.7 | 7017.41 | -1767.86 | -994.06
| 9629 | 87.6 | 181.2 | 7019.63 | -1861.82 | -995.62
| 9724 | 87.8 | 180.6 | 7023.44 | -1956.73 | -997.11
| 9818 | 88.4 | 180.2 | 7026.56 | -2050.68 | -997.77
| 9912 | 89.6 | 180 | 7028.2 | -2144.66 | -997.93
| 10007 | 90.2 | 180.1 | 7028.36 | -2239.66 | -998.01
| 10101 | 90.5 | 180.5 | 7027.79 | -2333.66 | -998.51
| 10196 | 91.5 | 180.6 | 7026.13 | -2428.63 | -999.42
| 10290 | 89 | 180.9 | 7025.72 | -2522.62 | -1000.65
| 10385 | 89.4 | 180.4 | 7027.05 | -2617.6 | -1001.72
| 10479 | 89.5 | 179.4 | 7027.95 | -2711.6 | -1001.56
| 10574 | 90.3 | 178.8 | 7028.12 | -2806.58 | -1000.07
| 10668 | 91 | 178 | 7027.05 | -2900.54 | -997.44
| 10763 | 90.2 | 179.5 | 7026.05 | -2995.51 | -995.37
| 10857 | 90.9 | 179.6 | 7025.15 | -3089.5 | -994.63
| 10952 | 91 | 179.6 | 7023.58 | -3184.49 | -993.97
| 11046 | 89.4 | 179.9 | 7023.25 | -3278.48 | -993.56
| 11141 | 89.5 | 179.7 | 7024.16 | -3373.48 | -993.23
| 11235 | 90.2 | 179.1 | 7024.41 | -3467.47 | -992.24
| 11330 | 89.6 | 179.9 | 7024.57 | -3562.46 | -991.42
| 11424 | 88.2 | 181 | 7026.38 | -3656.44 | -992.15
| 11519 | 88.7 | 181.6 | 7028.95 | -3751.38 | -994.31
| 11613 | 89.5 | 180.9 | 7030.42 | -3845.34 | -996.36
| 11708 | 88.2 | 180 | 7032.33 | -3940.32 | -997.1
| 11802 | 88.8 | 179.9 | 7034.79 | -4034.29 | -997.02
| 11897 | 87.2 | 180.7 | 7038.11 | -4129.22 | -997.52
| 11991 | 86.4 | 180.1 | 7043.35 | -4223.07 | -998.17
| 12086 | 87.3 | 179.2 | 7048.57 | -4317.93 | -997.59
| 12180 | 87.9 | 179.2 | 7052.51 | -4411.83 | -996.28
| 12275 | 88.6 | 179 | 7055.41 | -4506.78 | -994.79
| 12370 | 85.5 | 179.4 | 7060.3 | -4601.63 | -993.47
| 12464 | 85.1 | 179.7 | 7068 | -4695.31 | -992.73
| 12558 | 87.2 | 179.5 | 7074.31 | -4789.09 | -992.08
| 12653 | 88.9 | 180.3 | 7077.55 | -4884.03 | -991.91
| 12748 | 89.9 | 180.2 | 7078.54 | -4979.03 | -992.33
| 12842 | 87.9 | 180.3 | 7080.34 | -5073 | -992.74
| 12936 | 88.3 | 180.7 | 7083.46 | -5166.95 | -993.56
| 13030 | 89.1 | 179.4 | 7085.59 | -5260.92 | -993.64
| 13103 | 89.1 | 179.4 | 7086.74 | -5333.91 | -992.87

## Lookup (hidden)
North Reference | RetunValue | Grid Type | ReturnValue | Deviation Indicator | ReturnValue
| 2 |  | 0 |  | 4
True |  | SPCS-Colorado Central-NAD27 |  | Directional
Grid |  | SPCS-Colorado Central-NAD83 |  | High Angle
|  | SPCS-Colorado North-NAD27 |  | Horizontal
SPCS-Colorado North-NAD83
SPCS-Colorado South-NAD27
SPCS-Colorado South-NAD83
UTM-Zone 12 NAD27
UTM-Zone 12 NAD83
UTM-Zone 13 NAD27
UTM-Zone 13 NAD83