## Data
Header Information | measured depth (ft) | inclination (°) | azimuth (°) | true vertical depth (ft) | northing +N/-S (ft) | easting +E/-W (ft)
Operator Name | 0 | 0 | 0 | 0 | 0 | 0
PDC ENERGY | 100 | 0 | 0 | 100 | 0 | 0
Operator Number | 200 | 0 | 0 | 200 | 0 | 0
69175 | 300 | 0 | 0 | 300 | 0 | 0
Well Name and Number | 400 | 0 | 0 | 400 | 0 | 0
CHESNUT 21X-434 | 500 | 0 | 0 | 500 | 0 | 0
API Number (if available) | 600 | 0 | 0 | 600 | 0 | 0
| 700 | 0 | 0 | 700 | 0 | 0
Location: QQ SEC TWP RGE | 800 | 0 | 0 | 800 | 0 | 0
SE SE SEC. 21 T5N R64W | 900 | 0 | 0 | 900 | 0 | 0
Citing Type: Planned or Actual | 1000 | 0 | 0 | 1000 | 0 | 0
Planned | 1100 | 2 | 187.72 | 1099.98 | -1.73 | -0.23
Deviation Indicator | 1200 | 4 | 187.72 | 1199.84 | -6.92 | -0.94
Horizontal | 1300 | 6 | 187.72 | 1299.45 | -15.55 | -2.11
North Reference | 1400 | 8 | 187.72 | 1398.7 | -27.63 | -3.75
True | 1500 | 10 | 187.72 | 1497.47 | -43.13 | -5.85
Grid Type | 1600 | 12 | 187.72 | 1595.62 | -62.03 | -8.41
#VALUE! | 1600.08 | 12 | 187.72 | 1595.7 | -62.05 | -8.41
| 1700 | 12 | 187.72 | 1693.44 | -82.64 | -11.21
| 1800 | 12 | 187.72 | 1791.25 | -103.25 | -14
| 1900 | 12 | 187.72 | 1889.07 | -123.85 | -16.79
| 2000 | 12 | 187.72 | 1986.88 | -144.46 | -19.59
| 2100 | 12 | 187.72 | 2084.69 | -165.06 | -22.38
| 2200 | 12 | 187.72 | 2182.51 | -185.67 | -25.18
| 2300 | 12 | 187.72 | 2280.32 | -206.27 | -27.97
| 2400 | 12 | 187.72 | 2378.14 | -226.88 | -30.77
| 2500 | 12 | 187.72 | 2475.95 | -247.48 | -33.56
| 2600 | 12 | 187.72 | 2573.76 | -268.09 | -36.35
| 2700 | 12 | 187.72 | 2671.58 | -288.69 | -39.15
| 2800 | 12 | 187.72 | 2769.39 | -309.3 | -41.94
| 2900 | 12 | 187.72 | 2867.21 | -329.91 | -44.74
| 3000 | 12 | 187.72 | 2965.02 | -350.51 | -47.53
| 3100 | 12 | 187.72 | 3062.84 | -371.12 | -50.33
| 3200 | 12 | 187.72 | 3160.65 | -391.72 | -53.12
| 3300 | 12 | 187.72 | 3258.46 | -412.33 | -55.91
| 3400 | 12 | 187.72 | 3356.28 | -432.93 | -58.71
| 3500 | 12 | 187.72 | 3454.09 | -453.54 | -61.5
| 3600 | 12 | 187.72 | 3551.91 | -474.14 | -64.3
| 3700 | 12 | 187.72 | 3649.72 | -494.75 | -67.09
| 3800 | 12 | 187.72 | 3747.53 | -515.35 | -69.88
| 3900 | 12 | 187.72 | 3845.35 | -535.96 | -72.68
| 3989.71 | 12 | 187.72 | 3933.1 | -554.44 | -75.19
| 4000 | 11.8 | 187.72 | 3943.17 | -556.55 | -75.47
| 4100 | 9.8 | 187.72 | 4041.39 | -575.11 | -77.99
| 4200 | 7.8 | 187.72 | 4140.21 | -590.26 | -80.04
| 4300 | 5.8 | 187.72 | 4239.5 | -601.98 | -81.63
| 4400 | 3.8 | 187.72 | 4339.15 | -610.27 | -82.76
| 4500 | 1.8 | 187.72 | 4439.02 | -615.1 | -83.41
| 4589.79 | 0 | 0 | 4528.8 | -616.5 | -83.6
| 4600 | 0 | 0 | 4539.01 | -616.5 | -83.6
| 4700 | 0 | 0 | 4639.01 | -616.5 | -83.6
| 4800 | 0 | 0 | 4739.01 | -616.5 | -83.6
| 4900 | 0 | 0 | 4839.01 | -616.5 | -83.6
| 5000 | 0 | 0 | 4939.01 | -616.5 | -83.6
| 5100 | 0 | 0 | 5039.01 | -616.5 | -83.6
| 5200 | 0 | 0 | 5139.01 | -616.5 | -83.6
| 5300 | 0 | 0 | 5239.01 | -616.5 | -83.6
| 5400 | 0 | 0 | 5339.01 | -616.5 | -83.6
| 5500 | 0 | 0 | 5439.01 | -616.5 | -83.6
| 5600 | 0 | 0 | 5539.01 | -616.5 | -83.6
| 5700 | 0 | 0 | 5639.01 | -616.5 | -83.6
| 5800 | 0 | 0 | 5739.01 | -616.5 | -83.6
| 5900 | 0 | 0 | 5839.01 | -616.5 | -83.6
| 6000 | 0 | 0 | 5939.01 | -616.5 | -83.6
| 6087.29 | 0 | 0 | 6026.3 | -616.5 | -83.6
| 6100 | 1.02 | 0 | 6039.01 | -616.38 | -83.6
| 6200 | 9.02 | 0 | 6138.54 | -607.65 | -83.6
| 6300 | 17.02 | 0 | 6235.9 | -585.14 | -83.6
| 6400 | 25.02 | 0 | 6329.17 | -549.31 | -83.6
| 6500 | 33.02 | 0 | 6416.54 | -500.84 | -83.6
| 6600 | 41.02 | 0 | 6496.33 | -440.68 | -83.6
| 6700 | 49.02 | 0 | 6566.96 | -370.01 | -83.6
| 6800 | 57.02 | 0 | 6627.07 | -290.19 | -83.6
| 6900 | 65.02 | 0 | 6675.48 | -202.79 | -83.6
| 7000 | 73.02 | 0 | 6711.26 | -109.49 | -83.6
| 7100 | 81.02 | 0 | 6733.71 | -12.13 | -83.6
| 7200 | 89.02 | 0 | 6742.39 | 87.41 | -83.6
| 7219.04 | 90.54 | 0 | 6742.47 | 106.45 | -83.6
| 7300 | 90.54 | 0 | 6741.7 | 187.41 | -83.6
| 7400 | 90.54 | 0 | 6740.76 | 287.4 | -83.6
| 7500 | 90.54 | 0 | 6739.82 | 387.4 | -83.6
| 7600 | 90.54 | 0 | 6738.87 | 487.39 | -83.6
| 7700 | 90.54 | 0 | 6737.93 | 587.39 | -83.6
| 7800 | 90.54 | 0 | 6736.98 | 687.38 | -83.6
| 7900 | 90.54 | 0 | 6736.04 | 787.38 | -83.6
| 8000 | 90.54 | 0 | 6735.09 | 887.38 | -83.6
| 8100 | 90.54 | 0 | 6734.14 | 987.37 | -83.6
| 8200 | 90.54 | 0 | 6733.19 | 1087.37 | -83.6
| 8300 | 90.54 | 0 | 6732.25 | 1187.36 | -83.6
| 8400 | 90.54 | 0 | 6731.3 | 1287.36 | -83.6
| 8500 | 90.54 | 0 | 6730.35 | 1387.35 | -83.6
| 8600 | 90.54 | 0 | 6729.4 | 1487.35 | -83.6
| 8700 | 90.54 | 0 | 6728.45 | 1587.34 | -83.6
| 8800 | 90.54 | 0 | 6727.5 | 1687.34 | -83.6
| 8900 | 90.55 | 0 | 6726.55 | 1787.33 | -83.59
| 9000 | 90.55 | 0 | 6725.6 | 1887.33 | -83.59
| 9100 | 90.55 | 0 | 6724.64 | 1987.33 | -83.59
| 9200 | 90.55 | 0 | 6723.69 | 2087.32 | -83.59
| 9300 | 90.55 | 0 | 6722.74 | 2187.32 | -83.59
| 9400 | 90.55 | 0 | 6721.78 | 2287.31 | -83.59
| 9500 | 90.55 | 0 | 6720.83 | 2387.31 | -83.59
| 9600 | 90.55 | 0 | 6719.87 | 2487.3 | -83.59
| 9700 | 90.55 | 0 | 6718.92 | 2587.3 | -83.59
| 9800 | 90.55 | 0 | 6717.96 | 2687.29 | -83.59
| 9900 | 90.55 | 0 | 6717.01 | 2787.29 | -83.59
| 10000 | 90.55 | 0 | 6716.05 | 2887.28 | -83.59
| 10100 | 90.55 | 0 | 6715.09 | 2987.28 | -83.58
| 10200 | 90.55 | 0 | 6714.13 | 3087.28 | -83.58
| 10300 | 90.55 | 0 | 6713.17 | 3187.27 | -83.58
| 10400 | 90.55 | 0 | 6712.22 | 3287.27 | -83.58
| 10500 | 90.55 | 0 | 6711.26 | 3387.26 | -83.58
| 10600 | 90.55 | 0 | 6710.3 | 3487.26 | -83.58
| 10700 | 90.55 | 0 | 6709.33 | 3587.25 | -83.58
| 10800 | 90.55 | 0 | 6708.37 | 3687.25 | -83.58
| 10900 | 90.55 | 0 | 6707.41 | 3787.24 | -83.57
| 11000 | 90.55 | 0 | 6706.45 | 3887.24 | -83.57
| 11100 | 90.55 | 0 | 6705.49 | 3987.23 | -83.57
| 11200 | 90.55 | 0 | 6704.52 | 4087.23 | -83.57
| 11300 | 90.55 | 0 | 6703.56 | 4187.22 | -83.57
| 11306.01 | 90.55 | 0 | 6703.5 | 4193.23 | -83.57

## Lookup (hidden)
North Reference | RetunValue | Grid Type | ReturnValue | Deviation Indicator | ReturnValue
| 2 |  | 0 |  | 4
True |  | SPCS-Colorado Central-NAD27 |  | Directional
Grid |  | SPCS-Colorado Central-NAD83 |  | High Angle
|  | SPCS-Colorado North-NAD27 |  | Horizontal
SPCS-Colorado North-NAD83
SPCS-Colorado South-NAD27
SPCS-Colorado South-NAD83
UTM-Zone 12 NAD27
UTM-Zone 12 NAD83
UTM-Zone 13 NAD27
UTM-Zone 13 NAD83