## Data
Header Information | measured depth (ft) | inclination (°) | azimuth (°) | true vertical depth (ft) | northing +N/-S (ft) | easting +E/-W (ft)
Operator Name | 0 | 0 | 0 | 0 | 0 | 0
PDC ENERGY | 100 | 0 | 0 | 100 | 0 | 0
Operator Number | 200 | 0 | 0 | 200 | 0 | 0
69175 | 300 | 0 | 0 | 300 | 0 | 0
Well Name and Number | 400 | 0 | 0 | 400 | 0 | 0
CHESNUT 21X-434 | 500 | 0 | 0 | 500 | 0 | 0
API Number (if available) | 600 | 0 | 0 | 600 | 0 | 0
| 700 | 0 | 0 | 700 | 0 | 0
Location: QQ SEC TWP RGE | 800 | 0 | 0 | 800 | 0 | 0
SE SE SEC. 21 T5N R64W | 900 | 0 | 0 | 900 | 0 | 0
Citing Type: Planned or Actual | 1000 | 0 | 0 | 1000 | 0 | 0
Planned | 1100 | 0 | 0 | 1100 | 0 | 0
Deviation Indicator | 1200 | 0 | 0 | 1200 | 0 | 0
Horizontal | 1300 | 0 | 0 | 1300 | 0 | 0
North Reference | 1400 | 2 | 224.26 | 1399.98 | -1.25 | -1.22
True | 1500 | 4 | 224.26 | 1499.84 | -5 | -4.87
Grid Type | 1600 | 6 | 224.26 | 1599.45 | -11.24 | -10.95
#VALUE! | 1700 | 8 | 224.26 | 1698.7 | -19.97 | -19.46
| 1800 | 10 | 224.26 | 1797.47 | -31.17 | -30.38
| 1900 | 12 | 224.26 | 1895.62 | -44.83 | -43.69
| 1959.53 | 13.19 | 224.26 | 1953.72 | -54.13 | -52.75
| 2000 | 13.19 | 224.26 | 1993.12 | -60.74 | -59.2
| 2100 | 13.19 | 224.26 | 2090.48 | -77.08 | -75.13
| 2200 | 13.19 | 224.26 | 2187.84 | -93.43 | -91.05
| 2300 | 13.19 | 224.26 | 2285.21 | -109.77 | -106.98
| 2400 | 13.19 | 224.26 | 2382.57 | -126.11 | -122.91
| 2500 | 13.19 | 224.26 | 2479.93 | -142.45 | -138.83
| 2600 | 13.19 | 224.26 | 2577.29 | -158.79 | -154.76
| 2700 | 13.19 | 224.26 | 2674.65 | -175.13 | -170.69
| 2800 | 13.19 | 224.26 | 2772.01 | -191.48 | -186.61
| 2900 | 13.19 | 224.26 | 2869.38 | -207.82 | -202.54
| 3000 | 13.19 | 224.26 | 2966.74 | -224.16 | -218.47
| 3100 | 13.19 | 224.26 | 3064.1 | -240.5 | -234.39
| 3200 | 13.19 | 224.26 | 3161.46 | -256.84 | -250.32
| 3300 | 13.19 | 224.26 | 3258.82 | -273.18 | -266.25
| 3400 | 13.19 | 224.26 | 3356.18 | -289.53 | -282.18
| 3500 | 13.19 | 224.26 | 3453.55 | -305.87 | -298.1
| 3600 | 13.19 | 224.26 | 3550.91 | -322.21 | -314.03
| 3700 | 13.19 | 224.26 | 3648.27 | -338.55 | -329.96
| 3800 | 13.19 | 224.26 | 3745.63 | -354.89 | -345.88
| 3900 | 13.19 | 224.26 | 3842.99 | -371.23 | -361.81
| 4000 | 13.19 | 224.26 | 3940.35 | -387.58 | -377.74
| 4100 | 13.19 | 224.26 | 4037.72 | -403.92 | -393.66
| 4200 | 13.19 | 224.26 | 4135.08 | -420.26 | -409.59
| 4300 | 13.19 | 224.26 | 4232.44 | -436.6 | -425.52
| 4400 | 13.19 | 224.26 | 4329.8 | -452.94 | -441.44
| 4500 | 13.19 | 224.26 | 4427.16 | -469.28 | -457.37
| 4600 | 13.19 | 224.26 | 4524.52 | -485.63 | -473.3
| 4700 | 13.19 | 224.26 | 4621.89 | -501.97 | -489.22
| 4800 | 13.19 | 224.26 | 4719.25 | -518.31 | -505.15
| 4900 | 13.19 | 224.26 | 4816.61 | -534.65 | -521.08
| 5000 | 13.19 | 224.26 | 4913.97 | -550.99 | -537
| 5100 | 13.19 | 224.26 | 5011.33 | -567.33 | -552.93
| 5200 | 13.19 | 224.26 | 5108.69 | -583.68 | -568.86
| 5300 | 13.19 | 224.26 | 5206.06 | -600.02 | -584.79
| 5400 | 13.19 | 224.26 | 5303.42 | -616.36 | -600.71
| 5442.28 | 13.19 | 224.26 | 5344.58 | -623.27 | -607.45
| 5500 | 12.04 | 224.26 | 5400.91 | -632.29 | -616.24
| 5600 | 10.04 | 224.26 | 5499.05 | -646 | -629.6
| 5700 | 8.04 | 224.26 | 5597.81 | -657.25 | -640.56
| 5800 | 6.04 | 224.26 | 5697.05 | -666.02 | -649.11
| 5900 | 4.04 | 224.26 | 5796.66 | -672.31 | -655.24
| 6000 | 2.04 | 224.26 | 5896.51 | -676.1 | -658.94
| 6100 | 0.04 | 224.26 | 5996.49 | -677.4 | -660.2
| 6101.81 | 0 | 0 | 5998.3 | -677.4 | -660.2
| 6131.81 | 0 | 0 | 6028.3 | -677.4 | -660.2
| 6200 | 5.46 | 0 | 6096.39 | -674.15 | -660.2
| 6300 | 13.46 | 0 | 6194.95 | -657.74 | -660.2
| 6400 | 21.46 | 0 | 6290.27 | -627.77 | -660.2
| 6500 | 29.46 | 0 | 6380.49 | -584.82 | -660.2
| 6600 | 37.46 | 0 | 6463.85 | -529.74 | -660.2
| 6700 | 45.46 | 0 | 6538.74 | -463.59 | -660.2
| 6800 | 53.46 | 0 | 6603.69 | -387.66 | -660.2
| 6900 | 61.46 | 0 | 6657.44 | -303.43 | -660.2
| 7000 | 69.46 | 0 | 6698.95 | -212.54 | -660.2
| 7100 | 77.46 | 0 | 6727.4 | -116.76 | -660.2
| 7200 | 85.46 | 0 | 6742.25 | -17.95 | -660.2
| 7264.56 | 90.62 | 0 | 6744.46 | 46.55 | -660.2
| 7300 | 90.62 | 0 | 6744.07 | 81.99 | -660.2
| 7400 | 90.62 | 0 | 6742.99 | 181.98 | -660.2
| 7500 | 90.62 | 0 | 6741.91 | 281.98 | -660.2
| 7600 | 90.62 | 0 | 6740.83 | 381.97 | -660.2
| 7700 | 90.62 | 0 | 6739.74 | 481.97 | -660.2
| 7800 | 90.62 | 0 | 6738.66 | 581.96 | -660.2
| 7900 | 90.62 | 0 | 6737.58 | 681.95 | -660.2
| 8000 | 90.62 | 0 | 6736.5 | 781.95 | -660.2
| 8100 | 90.62 | 0 | 6735.42 | 881.94 | -660.2
| 8200 | 90.62 | 0 | 6734.33 | 981.94 | -660.2
| 8300 | 90.62 | 0 | 6733.25 | 1081.93 | -660.2
| 8400 | 90.62 | 0 | 6732.17 | 1181.93 | -660.2
| 8500 | 90.62 | 0 | 6731.09 | 1281.92 | -660.2
| 8600 | 90.62 | 0 | 6730 | 1381.91 | -660.2
| 8700 | 90.62 | 0 | 6728.92 | 1481.91 | -660.2
| 8800 | 90.62 | 0 | 6727.84 | 1581.9 | -660.2
| 8900 | 90.62 | 0 | 6726.76 | 1681.9 | -660.2
| 9000 | 90.62 | 0 | 6725.68 | 1781.89 | -660.2
| 9100 | 90.62 | 0 | 6724.59 | 1881.88 | -660.2
| 9200 | 90.62 | 0 | 6723.51 | 1981.88 | -660.2
| 9300 | 90.62 | 0 | 6722.43 | 2081.87 | -660.2
| 9400 | 90.62 | 0 | 6721.35 | 2181.87 | -660.2
| 9500 | 90.62 | 0 | 6720.27 | 2281.86 | -660.2
| 9600 | 90.62 | 0 | 6719.18 | 2381.86 | -660.2
| 9700 | 90.62 | 0 | 6718.1 | 2481.85 | -660.2
| 9800 | 90.62 | 0 | 6717.02 | 2581.84 | -660.2
| 9900 | 90.62 | 0 | 6715.94 | 2681.84 | -660.2
| 10000 | 90.62 | 0 | 6714.86 | 2781.83 | -660.2
| 10100 | 90.62 | 0 | 6713.77 | 2881.83 | -660.2
| 10200 | 90.62 | 0 | 6712.69 | 2981.82 | -660.2
| 10300 | 90.62 | 0 | 6711.61 | 3081.81 | -660.2
| 10400 | 90.62 | 0 | 6710.53 | 3181.81 | -660.2
| 10500 | 90.62 | 0 | 6709.45 | 3281.8 | -660.2
| 10600 | 90.62 | 0 | 6708.36 | 3381.8 | -660.2
| 10700 | 90.62 | 0 | 6707.28 | 3481.79 | -660.2
| 10800 | 90.62 | 0 | 6706.2 | 3581.79 | -660.2
| 10900 | 90.62 | 0 | 6705.12 | 3681.78 | -660.2
| 11000 | 90.62 | 0 | 6704.03 | 3781.77 | -660.2
| 11100 | 90.62 | 0 | 6702.95 | 3881.77 | -660.2
| 11200 | 90.62 | 0 | 6701.87 | 3981.76 | -660.2
| 11300 | 90.62 | 0 | 6700.79 | 4081.76 | -660.2
| 11331.33 | 90.62 | 0 | 6700.5 | 4113.09 | -660.19

## Lookup (hidden)
North Reference | RetunValue | Grid Type | ReturnValue | Deviation Indicator | ReturnValue
| 2 |  | 0 |  | 4
True |  | SPCS-Colorado Central-NAD27 |  | Directional
Grid |  | SPCS-Colorado Central-NAD83 |  | High Angle
|  | SPCS-Colorado North-NAD27 |  | Horizontal
SPCS-Colorado North-NAD83
SPCS-Colorado South-NAD27
SPCS-Colorado South-NAD83
UTM-Zone 12 NAD27
UTM-Zone 12 NAD83
UTM-Zone 13 NAD27
UTM-Zone 13 NAD83