## Data
Header Information | measured depth (ft) | inclination (°) | azimuth (°) | true vertical depth (ft) | northing +N/-S (ft) | easting +E/-W (ft)
Operator Name | 0 | 0 | 0 | 0 | 0 | 0
SandRidge Exploration & Production LLC | 100 | 0 | 0 | 100 | 0 | 0
Operator Number | 200 | 0 | 0 | 200 | 0 | 0
10598 | 300 | 0 | 0 | 300 | 0 | 0
Well Name and Number | 400 | 0 | 0 | 400 | 0 | 0
Hebron 0780 4-7H | 500 | 0 | 0 | 500 | 0 | 0
API Number (if available) | 600 | 0 | 0 | 600 | 0 | 0
| 700 | 0 | 0 | 700 | 0 | 0
Location: QQ SEC TWP RGE | 800 | 0 | 0 | 800 | 0 | 0
NWNW Sec. 17 T7N R80W | 900 | 0 | 0 | 900 | 0 | 0
Citing Type: Planned or Actual | 1000 | 0 | 0 | 1000 | 0 | 0
Planned | 1100 | 0 | 0 | 1100 | 0 | 0
Deviation Indicator | 1200 | 0 | 0 | 1200 | 0 | 0
Horizontal | 1300 | 0 | 0 | 1300 | 0 | 0
North Reference | 1400 | 0 | 0 | 1400 | 0 | 0
True | 1500 | 0 | 0 | 1500 | 0 | 0
Grid Type | 1600 | 0 | 0 | 1600 | 0 | 0
#VALUE! | 1700 | 0 | 0 | 1700 | 0 | 0
| 1800 | 0 | 0 | 1800 | 0 | 0
| 1900 | 0 | 0 | 1900 | 0 | 0
| 2000 | 0 | 0 | 2000 | 0 | 0
| 2100 | 0 | 0 | 2100 | 0 | 0
| 2200 | 0 | 0 | 2200 | 0 | 0
| 2300 | 0 | 0 | 2300 | 0 | 0
| 2400 | 0 | 0 | 2400 | 0 | 0
| 2500 | 0 | 0 | 2500 | 0 | 0
| 2600 | 0 | 0 | 2600 | 0 | 0
| 2700 | 0 | 0 | 2700 | 0 | 0
| 2800 | 0 | 0 | 2800 | 0 | 0
| 2900 | 0 | 0 | 2900 | 0 | 0
| 3000 | 0 | 0 | 3000 | 0 | 0
| 3100 | 0 | 0 | 3100 | 0 | 0
| 3200 | 0 | 0 | 3200 | 0 | 0
| 3300 | 0 | 0 | 3300 | 0 | 0
| 3400 | 0 | 0 | 3400 | 0 | 0
| 3500 | 0 | 0 | 3500 | 0 | 0
| 3600 | 2 | 259.28 | 3600 | -0.3 | -1.7
| 3700 | 4 | 259.28 | 3699.8 | -1.3 | -6.9
| 3800 | 6 | 259.28 | 3799.5 | -2.9 | -15.4
| 3900 | 8 | 259.28 | 3898.7 | -5.2 | -27.4
| 4000 | 10 | 259.28 | 3997.5 | -8.1 | -42.8
| 4100 | 12 | 259.28 | 4095.6 | -11.6 | -61.5
| 4200 | 14 | 259.28 | 4193.1 | -15.8 | -83.6
| 4300 | 16 | 259.28 | 4289.6 | -20.6 | -109
| 4406 | 18.12 | 259.28 | 4391 | -26.4 | -139.6
| 4500 | 18.12 | 259.28 | 4480.3 | -31.9 | -168.3
| 4600 | 18.12 | 259.28 | 4575.4 | -37.7 | -198.9
| 4700 | 18.12 | 259.28 | 4670.4 | -43.4 | -229.4
| 4800 | 18.12 | 259.28 | 4765.4 | -49.2 | -260
| 4900 | 18.12 | 259.28 | 4860.5 | -55 | -290.5
| 5000 | 18.12 | 259.28 | 4955.5 | -60.8 | -321.1
| 5100 | 18.12 | 259.28 | 5050.6 | -66.6 | -351.7
| 5200 | 18.12 | 259.28 | 5145.6 | -72.4 | -382.2
| 5300 | 18.12 | 259.28 | 5240.6 | -78.2 | -412.8
| 5400 | 18.12 | 259.28 | 5335.7 | -84 | -443.3
| 5500 | 18.12 | 259.28 | 5430.7 | -89.7 | -473.9
| 5600 | 18.12 | 259.28 | 5525.8 | -95.5 | -504.5
| 5700 | 18.12 | 259.28 | 5620.8 | -101.3 | -535
| 5800 | 18.12 | 259.28 | 5715.8 | -107.1 | -565.6
| 5900 | 18.12 | 259.28 | 5810.9 | -112.9 | -596.1
| 6000 | 18.12 | 259.28 | 5905.9 | -118.7 | -626.7
| 6100 | 18.12 | 259.28 | 6001 | -124.5 | -657.2
| 6200 | 18.12 | 259.28 | 6096 | -130.2 | -687.8
| 6300 | 18.12 | 259.28 | 6191 | -136 | -718.4
| 6400 | 18.12 | 259.28 | 6286.1 | -141.8 | -748.9
| 6500 | 18.12 | 259.28 | 6381.1 | -147.6 | -779.5
| 6541.3 | 18.12 | 259.28 | 6420.4 | -150 | -792.1
| 6550 | 17.84 | 261.94 | 6428.7 | -150.4 | -794.7
| 6600 | 17.01 | 278.46 | 6476.4 | -150.4 | -809.6
| 6650 | 17.57 | 295.23 | 6524.2 | -146.1 | -823.6
| 6700 | 19.41 | 309.95 | 6571.6 | -137.6 | -836.8
| 6750 | 22.2 | 321.66 | 6618.4 | -124.8 | -849.1
| 6800 | 25.65 | 330.62 | 6664.1 | -108 | -860.2
| 6850 | 29.52 | 337.49 | 6708.4 | -87.2 | -870.3
| 6900 | 33.66 | 342.84 | 6751 | -62.5 | -879.1
| 6950 | 37.99 | 347.12 | 6791.5 | -34.3 | -886.6
| 7000 | 42.45 | 350.64 | 6829.7 | -2.6 | -892.8
| 7050 | 46.99 | 353.6 | 6865.2 | 32.2 | -897.6
| 7100 | 51.61 | 356.15 | 6897.8 | 70 | -900.9
| 7150 | 56.27 | 358.39 | 6927.2 | 110.3 | -902.8
| 7189.8 | 60 | 360 | 6948.2 | 144.1 | -903.3
| 7200 | 60 | 360 | 6953.3 | 153 | -903.3
| 7300 | 60 | 360 | 7003.3 | 239.6 | -903.3
| 7339.8 | 60 | 360 | 7023.2 | 274 | -903.3
| 7350 | 61.02 | 0.05 | 7028.3 | 282.9 | -903.3
| 7400 | 66.02 | 0.27 | 7050.6 | 327.7 | -903.2
| 7450 | 71.02 | 0.47 | 7068.9 | 374.2 | -902.9
| 7500 | 76.01 | 0.66 | 7083 | 422.1 | -902.4
| 7550 | 81.01 | 0.84 | 7093 | 471.1 | -901.8
| 7600 | 86.01 | 1.02 | 7098.7 | 520.7 | -900.9
| 7640 | 90 | 1.16 | 7100 | 560.7 | -900.2
| 7700 | 90 | 1.16 | 7100 | 620.7 | -899
| 7800 | 90 | 1.16 | 7100 | 720.7 | -896.9
| 7900 | 90 | 1.16 | 7100 | 820.6 | -894.9
| 8000 | 90 | 1.16 | 7100 | 920.6 | -892.9
| 8100 | 90 | 1.16 | 7100 | 1020.6 | -890.8
| 8200 | 90 | 1.16 | 7100 | 1120.6 | -888.8
| 8300 | 90 | 1.16 | 7100 | 1220.6 | -886.8
| 8400 | 90 | 1.16 | 7100 | 1320.5 | -884.8
| 8500 | 90 | 1.16 | 7100 | 1420.5 | -882.7
| 8600 | 90 | 1.16 | 7100 | 1520.5 | -880.7
| 8700 | 90 | 1.16 | 7100 | 1620.5 | -878.7
| 8800 | 90 | 1.16 | 7100 | 1720.5 | -876.6
| 8900 | 90 | 1.16 | 7100 | 1820.4 | -874.6
| 9000 | 90 | 1.16 | 7100 | 1920.4 | -872.6
| 9100 | 90 | 1.16 | 7100 | 2020.4 | -870.5
| 9200 | 90 | 1.16 | 7100 | 2120.4 | -868.5
| 9300 | 90 | 1.16 | 7100 | 2220.3 | -866.5
| 9400 | 90 | 1.16 | 7100 | 2320.3 | -864.5
| 9500 | 90 | 1.16 | 7100 | 2420.3 | -862.4
| 9600 | 90 | 1.16 | 7100 | 2520.3 | -860.4
| 9700 | 90 | 1.16 | 7100 | 2620.3 | -858.4
| 9800 | 90 | 1.16 | 7100 | 2720.2 | -856.3
| 9900 | 90 | 1.16 | 7100 | 2820.2 | -854.3
| 10000 | 90 | 1.16 | 7100 | 2920.2 | -852.3
| 10100 | 90 | 1.16 | 7100 | 3020.2 | -850.2
| 10200 | 90 | 1.16 | 7100 | 3120.2 | -848.2
| 10300 | 90 | 1.16 | 7100 | 3220.1 | -846.2
| 10400 | 90 | 1.16 | 7100 | 3320.1 | -844.2
| 10500 | 90 | 1.16 | 7100 | 3420.1 | -842.1
| 10600 | 90 | 1.16 | 7100 | 3520.1 | -840.1
| 10700 | 90 | 1.16 | 7100 | 3620.1 | -838.1
| 10800 | 90 | 1.16 | 7100 | 3720 | -836
| 10900 | 90 | 1.16 | 7100 | 3820 | -834
| 11000 | 90 | 1.16 | 7100 | 3920 | -832
| 11100 | 90 | 1.16 | 7100 | 4020 | -829.9
| 11200 | 90 | 1.16 | 7100 | 4120 | -827.9
| 11300 | 90 | 1.16 | 7100 | 4219.9 | -825.9
| 11400 | 90 | 1.16 | 7100 | 4319.9 | -823.9
| 11500 | 90 | 1.16 | 7100 | 4419.9 | -821.8
| 11600 | 90 | 1.16 | 7100 | 4519.9 | -819.8
| 11700 | 90 | 1.16 | 7100 | 4619.9 | -817.8
| 11800 | 90 | 1.16 | 7100 | 4719.8 | -815.7
| 11900 | 90 | 1.16 | 7100 | 4819.8 | -813.7
| 12000 | 90 | 1.16 | 7100 | 4919.8 | -811.7
| 12100 | 90 | 1.16 | 7100 | 5019.8 | -809.6
| 12117.8 | 90 | 1.16 | 7100 | 5037.6 | -809.3

## Lookup (hidden)
North Reference | RetunValue | Grid Type | ReturnValue | Deviation Indicator | ReturnValue
| 2 |  | 0 |  | 4
True |  | SPCS-Colorado Central-NAD27 |  | Directional
Grid |  | SPCS-Colorado Central-NAD83 |  | High Angle
|  | SPCS-Colorado North-NAD27 |  | Horizontal
SPCS-Colorado North-NAD83
SPCS-Colorado South-NAD27
SPCS-Colorado South-NAD83
UTM-Zone 12 NAD27
UTM-Zone 12 NAD83
UTM-Zone 13 NAD27
UTM-Zone 13 NAD83