## Data
Header Information | measured depth (ft) | inclination (°) | azimuth (°) | true vertical depth (ft) | northing +N/-S (ft) | easting +E/-W (ft)
Operator Name | 0 | 0 | 0 | 0 | 0 | 0
Bayswater | 160 | 0.8 | 168.2 | 159.99 | -1.09 | 0.23
Operator Number | 253 | 1.1 | 353.1 | 252.99 | -0.84 | 0.25
10261 | 345 | 1.9 | 24.3 | 344.96 | 1.42 | 0.78
Well Name and Number | 437 | 2.9 | 19.2 | 436.88 | 5.01 | 2.17
Carlson A-15-16HN | 529 | 4.7 | 9.5 | 528.67 | 10.93 | 3.56
API Number (if available) | 621 | 5.9 | 12 | 620.28 | 19.27 | 5.16
05-123-41720 | 713 | 8.3 | 12.5 | 711.57 | 30.38 | 7.58
Location: QQ SEC TWP RGE | 795 | 9.6 | 13.5 | 792.57 | 42.81 | 10.46
Sec.15-T5N-R65W | 927 | 10.3 | 11.1 | 922.58 | 65.09 | 15.3
Citing Type: Planned or Actual | 1022 | 9.2 | 15.3 | 1016.21 | 80.75 | 18.94
Actual | 1117 | 10.2 | 10.9 | 1109.85 | 96.34 | 22.53
Deviation Indicator | 1210 | 12.4 | 12.8 | 1201.04 | 114.16 | 26.3
Horizontal | 1302 | 12.4 | 17.2 | 1290.9 | 133.23 | 31.41
North Reference | 1394 | 14.3 | 23 | 1380.41 | 153.13 | 38.78
True | 1486 | 16.1 | 18.3 | 1469.19 | 175.7 | 47.22
Grid Type | 1578 | 17.3 | 11.4 | 1557.32 | 201.23 | 53.93
#VALUE! | 1670 | 16.7 | 6.7 | 1645.3 | 227.76 | 58.18
| 1763 | 15.8 | 3.3 | 1734.59 | 253.68 | 60.47
| 1855 | 14.9 | 358.4 | 1823.31 | 278.01 | 60.86
| 1947 | 14.2 | 353.7 | 1912.36 | 301.05 | 59.29
| 2039 | 13.8 | 348.9 | 2001.63 | 323.03 | 55.94
| 2131 | 13.1 | 353.1 | 2091.11 | 344.15 | 52.57
| 2223 | 11.6 | 358.1 | 2180.98 | 363.75 | 51.01
| 2315 | 10.6 | 2.6 | 2271.26 | 381.44 | 51.09
| 2407 | 11 | 6 | 2361.63 | 398.63 | 52.39
| 2499 | 11.3 | 11.8 | 2451.9 | 416.18 | 55.15
| 2595 | 12.4 | 13.7 | 2545.85 | 435.4 | 59.52
| 2690 | 14.3 | 17.7 | 2638.28 | 456.49 | 65.5
| 2785 | 14.9 | 17.2 | 2730.21 | 479.33 | 72.68
| 2880 | 14.5 | 16.5 | 2822.1 | 502.41 | 79.67
| 2976 | 13.4 | 15.5 | 2915.27 | 524.65 | 86.05
| 3071 | 14.1 | 12.1 | 3007.55 | 546.57 | 91.42
| 3166 | 13.6 | 14.1 | 3099.79 | 568.72 | 96.57
| 3261 | 14 | 17.9 | 3192.05 | 590.49 | 102.82
| 3357 | 12.6 | 20.7 | 3285.47 | 611.33 | 110.09
| 3452 | 11.6 | 9.5 | 3378.37 | 630.45 | 115.33
| 3547 | 11 | 9 | 3471.53 | 648.82 | 118.33
| 3642 | 11.6 | 14.4 | 3564.69 | 667.03 | 122.12
| 3737 | 13.5 | 24.6 | 3657.43 | 686.36 | 129.11
| 3832 | 16.8 | 24.4 | 3749.11 | 708.96 | 139.4
| 3928 | 17.4 | 19.3 | 3840.87 | 735.14 | 149.88
| 4023 | 17.1 | 12.6 | 3931.61 | 762.18 | 157.62
| 4118 | 16.5 | 11.1 | 4022.56 | 789.05 | 163.27
| 4213 | 14.9 | 9.5 | 4114.01 | 814.33 | 167.88
| 4308 | 13 | 14.1 | 4206.21 | 836.75 | 172.5
| 4404 | 10.9 | 11.1 | 4300.12 | 856.13 | 176.88
| 4499 | 9.7 | 3.3 | 4393.59 | 872.93 | 179.07
| 4594 | 8 | 1.4 | 4487.46 | 887.53 | 179.69
| 4689 | 7.1 | 12.6 | 4581.64 | 899.87 | 181.13
| 4784 | 4.7 | 19.3 | 4676.13 | 909.28 | 183.7
| 4879 | 1.8 | 40.1 | 4770.97 | 914.09 | 185.95
| 4974 | 0.6 | 133.6 | 4865.95 | 914.89 | 187.27
| 5069 | 0.7 | 107 | 4960.95 | 914.38 | 188.18
| 5164 | 0.6 | 99 | 5055.94 | 914.13 | 189.23
| 5259 | 0.4 | 56.2 | 5150.94 | 914.24 | 190
| 5355 | 1 | 90.7 | 5246.93 | 914.41 | 191.11
| 5450 | 1 | 93.3 | 5341.92 | 914.36 | 192.77
| 5545 | 0.3 | 33.2 | 5436.91 | 914.52 | 193.73
| 5640 | 0.4 | 257.3 | 5531.91 | 914.65 | 193.55
| 5735 | 0 | 100.5 | 5626.91 | 914.58 | 193.22
| 5830 | 0.4 | 73.5 | 5721.91 | 914.67 | 193.54
| 5926 | 0.5 | 102.1 | 5817.9 | 914.68 | 194.27
| 6021 | 0.7 | 99.3 | 5912.9 | 914.5 | 195.25
| 6116 | 0.8 | 118.3 | 6007.89 | 914.09 | 196.41
| 6211 | 0.8 | 168.9 | 6102.88 | 913.13 | 197.12
| 6259 | 1 | 199.5 | 6150.88 | 912.4 | 197.04
| 6307 | 5.2 | 266.3 | 6198.8 | 911.87 | 194.73
| 6355 | 8.9 | 275.1 | 6246.43 | 912.06 | 188.86
| 6402 | 11.5 | 278.8 | 6292.69 | 913.1 | 180.61
| 6450 | 15.1 | 276 | 6339.39 | 914.48 | 169.66
| 6497 | 19.1 | 272.4 | 6384.31 | 915.44 | 155.88
| 6545 | 22.6 | 268.1 | 6429.16 | 915.47 | 138.81
| 6592 | 25.5 | 267.2 | 6472.08 | 914.67 | 119.67
| 6640 | 27.6 | 272.3 | 6515.02 | 914.62 | 98.24
| 6688 | 32.5 | 271.4 | 6556.55 | 915.38 | 74.22
| 6736 | 37.3 | 267.2 | 6595.91 | 914.98 | 46.78
| 6783 | 42.4 | 266.8 | 6631.99 | 913.4 | 16.72
| 6831 | 46.6 | 265.2 | 6666.22 | 911.04 | -16.83
| 6878 | 48.6 | 267.9 | 6697.91 | 908.96 | -51.47
| 6926 | 51 | 268.8 | 6728.89 | 907.91 | -88.11
| 6973 | 55.7 | 270.7 | 6756.94 | 907.77 | -125.81
| 7021 | 60.8 | 270 | 6782.19 | 908.01 | -166.61
| 7068 | 64.5 | 270.9 | 6803.78 | 908.34 | -208.35
| 7116 | 67.7 | 268.9 | 6823.22 | 908.26 | -252.22
| 7163 | 73.1 | 267 | 6838.99 | 906.66 | -296.45
| 7211 | 77.7 | 266.1 | 6851.08 | 903.86 | -342.8
| 7259 | 78.3 | 265.8 | 6861.06 | 900.55 | -389.64
| 7307 | 81.3 | 266.6 | 6869.56 | 897.42 | -436.77
| 7346 | 84.2 | 269.1 | 6874.48 | 895.97 | -475.42
| 7424 | 87 | 271.6 | 6880.47 | 896.45 | -553.18
| 7518 | 87.5 | 269.1 | 6884.98 | 897.02 | -647.06
| 7613 | 91.4 | 270 | 6885.89 | 896.27 | -742.03
| 7707 | 89.4 | 269.6 | 6885.23 | 895.95 | -836.02
| 7801 | 89.5 | 268.9 | 6886.14 | 894.72 | -930.01
| 7896 | 88.5 | 267.9 | 6887.79 | 892.06 | -1024.96
| 7990 | 89.4 | 269.4 | 6889.52 | 889.85 | -1118.91
| 8084 | 91 | 271.2 | 6889.19 | 890.34 | -1212.9
| 8178 | 91 | 271 | 6887.55 | 892.15 | -1306.87
| 8272 | 91.2 | 270.7 | 6885.74 | 893.54 | -1400.84
| 8366 | 90.2 | 270.1 | 6884.6 | 894.2 | -1494.83
| 8460 | 89.3 | 271 | 6885.01 | 895.1 | -1588.83
| 8552 | 88.5 | 269.6 | 6886.77 | 895.58 | -1680.8
| 8644 | 88.1 | 268.9 | 6889.5 | 894.38 | -1772.76
| 8735 | 88.9 | 268.7 | 6891.88 | 892.47 | -1863.7
| 8826 | 88.7 | 268.6 | 6893.79 | 890.33 | -1954.66
| 8918 | 89.2 | 268.4 | 6895.47 | 887.92 | -2046.61
| 9009 | 91 | 269.6 | 6895.32 | 886.33 | -2137.59
| 9101 | 89.5 | 269.6 | 6894.91 | 885.69 | -2229.59
| 9193 | 89.3 | 269.3 | 6895.88 | 884.81 | -2321.58
| 9284 | 90.7 | 270.1 | 6895.88 | 884.33 | -2412.57
| 9376 | 90.8 | 270.3 | 6894.67 | 884.65 | -2504.56
| 9468 | 89.8 | 269.6 | 6894.19 | 884.57 | -2596.56
| 9558 | 88.3 | 269.1 | 6895.68 | 883.55 | -2686.54
| 9650 | 89 | 268.7 | 6897.85 | 881.78 | -2778.5
| 9742 | 91.5 | 269.6 | 6897.45 | 880.42 | -2870.48
| 9834 | 89.3 | 268.7 | 6896.81 | 879.05 | -2962.46
| 9926 | 88.5 | 269.6 | 6898.57 | 877.69 | -3054.43
| 10018 | 89.5 | 270.3 | 6900.18 | 877.61 | -3146.41
| 10110 | 89.4 | 270.1 | 6901.06 | 877.93 | -3238.41
| 10201 | 89.5 | 269.8 | 6901.94 | 877.85 | -3329.4
| 10292 | 90 | 268.9 | 6902.33 | 876.82 | -3420.4
| 10384 | 90 | 268.2 | 6902.33 | 874.49 | -3512.37
| 10476 | 90.1 | 270.5 | 6902.25 | 873.45 | -3604.35
| 10568 | 90.2 | 269.3 | 6902.01 | 873.29 | -3696.35
| 10659 | 90.2 | 270 | 6901.69 | 872.73 | -3787.35
| 10751 | 89.6 | 270.7 | 6901.86 | 873.29 | -3879.35
| 10843 | 90 | 270.5 | 6902.18 | 874.26 | -3971.34
| 10934 | 89.5 | 270.1 | 6902.57 | 874.73 | -4062.34
| 11026 | 90 | 270 | 6902.97 | 874.81 | -4154.34
| 11117 | 88.3 | 268.4 | 6904.32 | 873.54 | -4245.31
| 11212 | 89.6 | 269.8 | 6906.07 | 872.05 | -4340.28
| 11306 | 88.2 | 269.1 | 6907.87 | 871.15 | -4434.26
| 11400 | 88.8 | 270.8 | 6910.33 | 871.07 | -4528.22
| 11494 | 89.8 | 270.7 | 6911.48 | 872.3 | -4622.2
| 11589 | 90 | 270.3 | 6911.65 | 873.13 | -4717.2
| 11683 | 90 | 270.1 | 6911.65 | 873.46 | -4811.2
| 11777 | 90.3 | 269.4 | 6911.4 | 873.05 | -4905.2
| 11871 | 90.4 | 268.2 | 6910.82 | 871.08 | -4999.17
| 11966 | 90.7 | 269.1 | 6909.91 | 868.84 | -5094.14
| 12060 | 89.4 | 269.3 | 6909.83 | 867.53 | -5188.13
| 12154 | 90 | 268.9 | 6910.32 | 866.05 | -5282.12
| 12248 | 88.2 | 270.5 | 6911.8 | 865.56 | -5376.1
| 12342 | 86.9 | 269.4 | 6915.82 | 865.48 | -5470.01
| 12437 | 87.8 | 271.4 | 6920.21 | 866.14 | -5564.9
| 12531 | 89.8 | 270.7 | 6922.18 | 867.86 | -5658.85
| 12625 | 91.2 | 270.5 | 6921.36 | 868.85 | -5752.84
| 12719 | 90.8 | 270.1 | 6919.72 | 869.34 | -5846.83
| 12814 | 90.7 | 270.3 | 6918.47 | 869.67 | -5941.82
| 12908 | 90.1 | 269.1 | 6917.82 | 869.18 | -6035.81
| 13002 | 90 | 270 | 6917.74 | 868.44 | -6129.81
| 13096 | 89.3 | 269.1 | 6918.31 | 867.7 | -6223.8
| 13190 | 90.7 | 270 | 6918.31 | 866.96 | -6317.8
| 13284 | 89 | 269.3 | 6918.56 | 866.39 | -6411.79
| 13377 | 90 | 270.1 | 6919.37 | 865.9 | -6504.78
| 13472 | 90.7 | 269.8 | 6918.79 | 865.82 | -6599.78
| 13566 | 91.4 | 270.8 | 6917.07 | 866.31 | -6693.76
| 13660 | 91.1 | 271.6 | 6915.01 | 868.28 | -6787.72
| 13754 | 89.6 | 270.3 | 6914.44 | 869.84 | -6881.7
| 13849 | 90.5 | 270 | 6914.36 | 870.09 | -6976.7
| 13943 | 90.5 | 268.4 | 6913.54 | 868.77 | -7070.68
| 14037 | 90.2 | 267.9 | 6912.96 | 865.74 | -7164.63
| 14131 | 89.5 | 267.2 | 6913.21 | 861.72 | -7258.54
| 14226 | 89 | 269.1 | 6914.45 | 858.65 | -7353.48
| 14320 | 89.7 | 269.8 | 6915.52 | 857.75 | -7447.47
| 14414 | 90.3 | 270.5 | 6915.52 | 858 | -7541.47
| 14508 | 90.1 | 270 | 6915.19 | 858.41 | -7635.47
| 14602 | 89.7 | 269.3 | 6915.36 | 857.83 | -7729.46
| 14697 | 89.6 | 268.9 | 6915.94 | 856.34 | -7824.45
| 14801 | 89.5 | 268.4 | 6916.75 | 853.89 | -7928.42
| 14866 | 89.5 | 268.4 | 6917.32 | 852.08 | -7993.39

## Lookup (hidden)
North Reference | RetunValue | Grid Type | ReturnValue | Deviation Indicator | ReturnValue
| 2 |  | 0 |  | 4
True |  | SPCS-Colorado Central-NAD27 |  | Directional
Grid |  | SPCS-Colorado Central-NAD83 |  | High Angle
|  | SPCS-Colorado North-NAD27 |  | Horizontal
SPCS-Colorado North-NAD83
SPCS-Colorado South-NAD27
SPCS-Colorado South-NAD83
UTM-Zone 12 NAD27
UTM-Zone 12 NAD83
UTM-Zone 13 NAD27
UTM-Zone 13 NAD83