## Data
Header Information | measured depth (ft) | inclination (°) | azimuth (°) | true vertical depth (ft) | northing +N/-S (ft) | easting +E/-W (ft)
Operator Name | 0 | 0 | 0 | 0 | 0 | 0
Bayswater | 160 | 0.6 | 61 | 160 | 0.41 | 0.73
Operator Number | 253 | 0.8 | 52.2 | 252.99 | 1.04 | 1.67
10261 | 345 | 1.1 | 28.5 | 344.98 | 2.21 | 2.6
Well Name and Number | 437 | 2.3 | 26 | 436.94 | 4.65 | 3.83
Carlson B-15-16HC | 529 | 3.1 | 18.1 | 528.83 | 8.67 | 5.41
API Number (if available) | 621 | 3.6 | 8.6 | 620.68 | 13.89 | 6.62
05-123-41710 | 713 | 4.3 | 5.3 | 712.46 | 20.18 | 7.37
Location: QQ SEC TWP RGE | 795 | 4.9 | 12.7 | 794.19 | 26.66 | 8.42
Sec.15-T5N-R65W | 926 | 5.7 | 13 | 924.63 | 38.45 | 11.12
Citing Type: Planned or Actual | 1022 | 8.1 | 17.4 | 1019.93 | 49.55 | 14.21
Actual | 1117 | 9.8 | 18.8 | 1113.77 | 63.6 | 18.82
Deviation Indicator | 1209 | 9.6 | 19.7 | 1204.46 | 78.23 | 23.93
Horizontal | 1301 | 9.2 | 11.2 | 1295.22 | 92.67 | 27.94
North Reference | 1394 | 11 | 11.1 | 1386.78 | 108.67 | 31.09
True | 1486 | 9.8 | 8.2 | 1477.27 | 125.03 | 33.9
Grid Type | 1578 | 8.9 | 10.9 | 1568.04 | 139.77 | 36.36
#VALUE! | 1670 | 9.2 | 8.9 | 1658.9 | 154.02 | 38.85
| 1762 | 8.3 | 6.5 | 1749.83 | 167.89 | 40.74
| 1854 | 7.7 | 13.9 | 1840.93 | 180.47 | 42.97
| 1946 | 8.4 | 16.3 | 1932.03 | 192.9 | 46.34
| 2039 | 8.4 | 19.5 | 2024.03 | 205.83 | 50.51
| 2131 | 9.7 | 18.3 | 2114.88 | 219.52 | 55.19
| 2223 | 9.1 | 14.9 | 2205.65 | 233.91 | 59.49
| 2315 | 9.6 | 17.7 | 2296.43 | 248.25 | 63.69
| 2407 | 10.4 | 16.2 | 2387.03 | 263.53 | 68.34
| 2499 | 9.7 | 10.3 | 2477.62 | 279.13 | 72.05
| 2594 | 9.6 | 20.7 | 2571.28 | 294.42 | 76.28
| 2690 | 11.7 | 22 | 2665.62 | 310.93 | 82.75
| 2785 | 11.9 | 20 | 2758.61 | 329.07 | 89.71
| 2880 | 10.8 | 17.6 | 2851.76 | 346.75 | 95.75
| 2975 | 11.6 | 15.3 | 2944.95 | 364.45 | 100.97
| 3070 | 10.6 | 13.9 | 3038.17 | 382.15 | 105.59
| 3166 | 9.3 | 16.2 | 3132.72 | 398.17 | 109.87
| 3261 | 8.9 | 11.6 | 3226.53 | 412.74 | 113.49
| 3356 | 8.1 | 15.4 | 3320.48 | 426.39 | 116.75
| 3452 | 7.7 | 17.4 | 3415.57 | 439.05 | 120.46
| 3547 | 8.6 | 24.9 | 3509.62 | 451.56 | 125.36
| 3642 | 8.3 | 18.1 | 3603.59 | 464.52 | 130.48
| 3737 | 8.4 | 18.4 | 3697.58 | 477.63 | 134.8
| 3832 | 9.6 | 15.6 | 3791.41 | 491.84 | 139.12
| 3927 | 9.8 | 15.3 | 3885.05 | 507.27 | 143.38
| 4023 | 9.5 | 15.8 | 3979.69 | 522.77 | 147.7
| 4118 | 7.7 | 14 | 4073.62 | 536.49 | 151.37
| 4213 | 7.6 | 12.8 | 4167.77 | 548.79 | 154.3
| 4308 | 7.9 | 26.3 | 4261.91 | 560.77 | 158.59
| 4403 | 7.7 | 39 | 4356.04 | 571.57 | 165.49
| 4499 | 8.7 | 31.3 | 4451.06 | 582.78 | 173.31
| 4594 | 9.2 | 24.4 | 4544.91 | 595.83 | 180.18
| 4689 | 8.7 | 14.2 | 4638.76 | 609.71 | 185.08
| 4784 | 9.9 | 17.2 | 4732.51 | 624.48 | 189.25
| 4879 | 8.5 | 13.5 | 4826.28 | 639.11 | 193.31
| 4974 | 10.1 | 15.3 | 4920.03 | 653.97 | 197.15
| 5069 | 8.4 | 11.2 | 5013.8 | 668.82 | 200.69
| 5164 | 8.4 | 13.5 | 5107.78 | 682.37 | 203.66
| 5259 | 8.4 | 10.7 | 5201.76 | 695.94 | 206.57
| 5354 | 6.2 | 9.8 | 5295.98 | 707.81 | 208.73
| 5449 | 4.9 | 4 | 5390.54 | 716.91 | 209.89
| 5545 | 3.7 | 357.3 | 5486.26 | 724.1 | 210.03
| 5640 | 3.4 | 343.5 | 5581.08 | 729.86 | 209.08
| 5735 | 1.7 | 14.7 | 5675.99 | 733.93 | 208.64
| 5830 | 1.4 | 7.7 | 5770.95 | 736.44 | 209.15
| 5925 | 0.9 | 352.6 | 5865.94 | 738.33 | 209.21
| 6021 | 0.5 | 19.3 | 5961.93 | 739.47 | 209.25
| 6116 | 0.5 | 41.8 | 6056.92 | 740.17 | 209.67
| 6211 | 0.4 | 29.5 | 6151.92 | 740.77 | 210.11
| 6306 | 0.5 | 328.7 | 6246.92 | 741.41 | 210.05
| 6402 | 7.7 | 278.6 | 6342.62 | 742.73 | 203.47
| 6497 | 13.6 | 270 | 6435.95 | 743.69 | 185.99
| 6545 | 17.4 | 268.7 | 6482.19 | 743.52 | 173.17
| 6592 | 21.3 | 267.7 | 6526.53 | 743.02 | 157.61
| 6640 | 25.4 | 269.5 | 6570.59 | 742.58 | 138.59
| 6687 | 29.1 | 270.5 | 6612.36 | 742.59 | 117.08
| 6735 | 32.5 | 267 | 6653.59 | 742.02 | 92.52
| 6783 | 36.4 | 265.8 | 6693.17 | 740.3 | 65.43
| 6831 | 40.5 | 265.8 | 6730.75 | 738.12 | 35.66
| 6878 | 44.7 | 267 | 6765.34 | 736.13 | 3.92
| 6926 | 49.8 | 269.3 | 6797.91 | 735.02 | -31.29
| 6973 | 54.3 | 269.8 | 6826.81 | 734.74 | -68.34
| 7021 | 57.5 | 269.3 | 6853.72 | 734.42 | -108.08
| 7068 | 62.1 | 269.1 | 6877.35 | 733.85 | -148.69
| 7116 | 66.9 | 268.6 | 6898.01 | 732.98 | -191.99
| 7163 | 69.7 | 269.3 | 6915.39 | 732.18 | -235.65
| 7211 | 72.5 | 270.3 | 6930.93 | 732.03 | -281.06
| 7258 | 76.2 | 269.8 | 6943.61 | 732.07 | -326.31
| 7306 | 78.9 | 269.5 | 6953.96 | 731.78 | -373.17
| 7354 | 84.6 | 269.5 | 6960.84 | 731.36 | -420.65
| 7380 | 85.8 | 269.3 | 6963.02 | 731.09 | -446.56
| 7450 | 88.11 | 269.43 | 6966.74 | 730.32 | -516.45
| 7496 | 87.58 | 268.78 | 6968.47 | 729.6 | -562.41
| 7591 | 87.85 | 269.56 | 6972.25 | 728.22 | -657.33
| 7685 | 89.16 | 269.57 | 6974.71 | 727.51 | -751.29
| 7779 | 90.75 | 269.59 | 6974.78 | 726.82 | -845.29
| 7873 | 89.96 | 269.55 | 6974.2 | 726.12 | -939.28
| 7967 | 89.34 | 270.35 | 6974.77 | 726.04 | -1033.28
| 8061 | 88.37 | 270.79 | 6976.65 | 726.97 | -1127.25
| 8155 | 87.49 | 271.25 | 6980.05 | 728.64 | -1221.17
| 8249 | 87.93 | 270.27 | 6983.8 | 729.89 | -1315.09
| 8344 | 89.08 | 268.96 | 6986.28 | 729.25 | -1410.05
| 8437 | 90.66 | 268.85 | 6986.49 | 727.47 | -1503.03
| 8529 | 89.96 | 269.31 | 6985.99 | 725.99 | -1595.02
| 8621 | 89.69 | 269.43 | 6986.28 | 724.98 | -1687.01
| 8712 | 89.52 | 269.31 | 6986.9 | 723.98 | -1778
| 8803 | 90.22 | 269.54 | 6987.11 | 723.07 | -1869
| 8895 | 91.54 | 268.74 | 6985.7 | 721.69 | -1960.97
| 8986 | 92.77 | 269.57 | 6982.27 | 720.35 | -2051.9
| 9078 | 92.42 | 270.48 | 6978.11 | 720.39 | -2143.8
| 9170 | 91.98 | 269.88 | 6974.58 | 720.68 | -2235.73
| 9262 | 90.92 | 268.51 | 6972.25 | 719.38 | -2327.69
| 9353 | 89.96 | 267.8 | 6971.55 | 716.45 | -2418.64
| 9445 | 89.6 | 268.3 | 6971.9 | 713.32 | -2510.59
| 9536 | 88.29 | 268.86 | 6973.58 | 711.07 | -2601.54
| 9627 | 88.02 | 270.55 | 6976.51 | 710.6 | -2692.49
| 9719 | 87.49 | 270.5 | 6980.11 | 711.44 | -2784.41
| 9811 | 86.79 | 270.92 | 6984.7 | 712.58 | -2876.29
| 9903 | 86.44 | 270.69 | 6990.14 | 713.87 | -2968.12
| 9995 | 87.85 | 270.81 | 6994.72 | 715.08 | -3060
| 10087 | 89.52 | 271.9 | 6996.83 | 717.25 | -3151.94
| 10178 | 88.2 | 270.29 | 6998.64 | 718.99 | -3242.9
| 10269 | 87.49 | 269.65 | 7002.06 | 718.94 | -3333.84
| 10361 | 89.34 | 270.3 | 7004.61 | 718.9 | -3425.8
| 10453 | 89.52 | 270.14 | 7005.52 | 719.25 | -3517.79
| 10545 | 89.43 | 269.17 | 7006.36 | 718.7 | -3609.79
| 10637 | 89.43 | 269.04 | 7007.28 | 717.26 | -3701.77
| 10728 | 89.6 | 268.64 | 7008.05 | 715.42 | -3792.75
| 10820 | 89.52 | 267.52 | 7008.76 | 712.34 | -3884.69
| 10911 | 89.52 | 267.24 | 7009.52 | 708.18 | -3975.59
| 11003 | 89.08 | 269.62 | 7010.64 | 705.66 | -4067.54
| 11094 | 88.81 | 269.93 | 7012.32 | 705.3 | -4158.53
| 11189 | 88.2 | 269.02 | 7014.8 | 704.43 | -4253.49
| 11283 | 88.72 | 268.13 | 7017.32 | 702.1 | -4347.43
| 11377 | 89.34 | 268.75 | 7018.91 | 699.54 | -4441.38
| 11471 | 90.13 | 268.95 | 7019.35 | 697.65 | -4535.36
| 11566 | 90.22 | 268.43 | 7019.06 | 695.48 | -4630.33
| 11660 | 90.13 | 270.25 | 7018.77 | 694.4 | -4724.32
| 11754 | 89.69 | 270.53 | 7018.92 | 695.04 | -4818.32
| 11848 | 89.52 | 269.29 | 7019.57 | 694.89 | -4912.31
| 11943 | 90.22 | 269.28 | 7019.78 | 693.7 | -5007.31
| 12037 | 90.84 | 269.76 | 7018.91 | 692.91 | -5101.3
| 12131 | 90.22 | 270.24 | 7018.04 | 692.91 | -5195.29
| 12225 | 88.81 | 269.91 | 7018.84 | 693.04 | -5289.29
| 12320 | 88.99 | 269.92 | 7020.66 | 692.9 | -5384.27
| 12414 | 89.6 | 270.01 | 7021.82 | 692.84 | -5478.26
| 12508 | 90.04 | 270.53 | 7022.12 | 693.28 | -5572.26
| 12602 | 89.96 | 269.02 | 7022.12 | 692.91 | -5666.26
| 12696 | 90.4 | 268.91 | 7021.82 | 691.22 | -5760.24
| 12791 | 90.48 | 270.75 | 7021.09 | 690.93 | -5855.23
| 12885 | 91.28 | 271.91 | 7019.65 | 693.12 | -5949.19
| 12979 | 90.4 | 271.86 | 7018.27 | 696.21 | -6043.13
| 13073 | 89.34 | 271.52 | 7018.48 | 698.98 | -6137.09
| 13167 | 88.72 | 270.63 | 7020.07 | 700.74 | -6231.06
| 13261 | 88.72 | 270.23 | 7022.17 | 701.45 | -6325.03
| 13355 | 89.69 | 268.88 | 7023.48 | 700.72 | -6419.02
| 13449 | 91.71 | 269.79 | 7022.33 | 699.63 | -6513
| 13543 | 91.36 | 269.33 | 7019.81 | 698.9 | -6606.96
| 13637 | 92.15 | 269.89 | 7016.93 | 698.27 | -6700.91
| 13732 | 92.68 | 270 | 7012.93 | 698.17 | -6795.83
| 13826 | 92.15 | 268.79 | 7008.97 | 697.18 | -6889.74
| 13920 | 90.92 | 268.46 | 7006.45 | 694.93 | -6983.67
| 14014 | 91.54 | 269.71 | 7004.43 | 693.43 | -7077.64
| 14108 | 91.63 | 270.29 | 7001.83 | 693.43 | -7171.6
| 14203 | 90.84 | 270.51 | 6999.78 | 694.09 | -7266.58
| 14297 | 91.19 | 268.5 | 6998.12 | 693.28 | -7360.55
| 14391 | 91.71 | 268.19 | 6995.74 | 690.56 | -7454.48
| 14485 | 92.07 | 269.23 | 6992.64 | 688.45 | -7548.41
| 14579 | 92.86 | 270.12 | 6988.6 | 687.92 | -7642.32
| 14674 | 91.71 | 270.36 | 6984.81 | 688.31 | -7737.24
| 14768 | 91.01 | 268.08 | 6982.58 | 687.03 | -7831.2
| 14836 | 90.92 | 267.4 | 6981.43 | 684.35 | -7899.13
| 14917 | 90.92 | 267.4 | 6980.13 | 680.68 | -7980.04

## Lookup (hidden)
North Reference | RetunValue | Grid Type | ReturnValue | Deviation Indicator | ReturnValue
| 2 |  | 0 |  | 4
True |  | SPCS-Colorado Central-NAD27 |  | Directional
Grid |  | SPCS-Colorado Central-NAD83 |  | High Angle
|  | SPCS-Colorado North-NAD27 |  | Horizontal
SPCS-Colorado North-NAD83
SPCS-Colorado South-NAD27
SPCS-Colorado South-NAD83
UTM-Zone 12 NAD27
UTM-Zone 12 NAD83
UTM-Zone 13 NAD27
UTM-Zone 13 NAD83