## Data
Header Information | measured depth (ft) | inclination (°) | azimuth (°) | true vertical depth (ft) | northing +N/-S (ft) | easting +E/-W (ft)
Operator Name | 0 | 0 | 0 | 0 | 0 | 0
Bayswater | 160 | 0.8 | 39.9 | 159.99 | 0.86 | 0.72
Operator Number | 253 | 0.9 | 54 | 252.98 | 1.78 | 1.72
10261 | 345 | 0.7 | 0.7 | 344.98 | 2.77 | 2.32
Well Name and Number | 437 | 1.2 | 10 | 436.96 | 4.28 | 2.49
Carlson C-15-16HN | 529 | 0.5 | 352.1 | 528.95 | 5.63 | 2.6
API Number (if available) | 621 | 0.9 | 29.7 | 620.95 | 6.65 | 2.9
05-123-41711 | 713 | 1.7 | 14.6 | 712.92 | 8.6 | 3.61
Location: QQ SEC TWP RGE | 795 | 2.4 | 29 | 794.87 | 11.28 | 4.75
Sec.15-T5N-R65W | 927 | 2.3 | 28.3 | 926.76 | 16.03 | 7.34
Citing Type: Planned or Actual | 1022 | 3.3 | 24.4 | 1021.64 | 20.2 | 9.37
Actual | 1117 | 4.7 | 19.3 | 1116.41 | 26.36 | 11.79
Deviation Indicator | 1209 | 5.6 | 20.9 | 1208.04 | 34.11 | 14.64
Horizontal | 1301 | 6.9 | 19.3 | 1299.49 | 43.52 | 18.07
North Reference | 1394 | 7.8 | 17.6 | 1391.73 | 54.81 | 21.82
True | 1486 | 7.3 | 13.3 | 1482.93 | 66.45 | 25.05
Grid Type | 1578 | 8.3 | 13.5 | 1574.08 | 78.6 | 27.95
#VALUE! | 1670 | 7.1 | 16.7 | 1665.24 | 90.5 | 31.13
| 1762 | 7.3 | 15.4 | 1756.52 | 101.58 | 34.32
| 1854 | 7 | 22 | 1847.81 | 112.41 | 37.97
| 1946 | 7.4 | 24.8 | 1939.08 | 122.99 | 42.55
| 2039 | 6.5 | 17.4 | 2031.4 | 133.45 | 46.64
| 2131 | 6.9 | 26.7 | 2122.77 | 143.36 | 50.68
| 2223 | 5.1 | 13.2 | 2214.27 | 152.27 | 54.1
| 2315 | 6.2 | 30.6 | 2305.83 | 160.53 | 57.56
| 2407 | 6.3 | 31.4 | 2397.28 | 169.12 | 62.72
| 2499 | 7.1 | 22 | 2488.65 | 178.7 | 67.48
| 2594 | 8.1 | 28.1 | 2582.82 | 190.05 | 72.83
| 2690 | 10.4 | 24.8 | 2677.57 | 203.88 | 79.65
| 2785 | 10.6 | 22.3 | 2770.98 | 219.75 | 86.57
| 2880 | 8.6 | 19 | 2864.64 | 234.55 | 92.19
| 2975 | 7.7 | 16.9 | 2958.68 | 247.36 | 96.36
| 3070 | 6.4 | 14.9 | 3052.96 | 258.56 | 99.57
| 3166 | 6 | 27.6 | 3148.4 | 268.18 | 103.27
| 3261 | 7 | 27.2 | 3242.79 | 277.73 | 108.22
| 3356 | 8.1 | 23 | 3336.97 | 289.04 | 113.48
| 3452 | 5.6 | 20.4 | 3432.27 | 299.66 | 117.75
| 3547 | 4.7 | 22.3 | 3526.89 | 307.6 | 120.85
| 3642 | 5.5 | 29 | 3621.51 | 315.18 | 124.53
| 3737 | 8.4 | 20.2 | 3715.81 | 325.68 | 129.13
| 3832 | 11.1 | 17.4 | 3809.43 | 340.92 | 134.27
| 3927 | 11.3 | 16.2 | 3902.62 | 358.59 | 139.6
| 4023 | 10.3 | 15.3 | 3996.92 | 375.9 | 144.49
| 4118 | 7.7 | 14 | 4090.74 | 390.27 | 148.27
| 4213 | 8.2 | 23.9 | 4184.83 | 402.64 | 152.55
| 4308 | 8.1 | 33.2 | 4278.88 | 414.43 | 158.96
| 4403 | 7.7 | 34.4 | 4372.97 | 425.28 | 166.22
| 4499 | 8.4 | 38.8 | 4468.03 | 436.06 | 174.25
| 4594 | 9 | 24.6 | 4561.95 | 448.22 | 181.69
| 4689 | 8.7 | 17.2 | 4655.82 | 461.84 | 186.91
| 4784 | 7.7 | 9.5 | 4749.85 | 474.98 | 190.09
| 4879 | 6.8 | 9.1 | 4844.09 | 486.81 | 192.03
| 4974 | 7.6 | 20 | 4938.34 | 498.27 | 195.06
| 5069 | 7.3 | 19 | 5032.54 | 509.88 | 199.18
| 5164 | 6.6 | 10.3 | 5126.84 | 520.96 | 202.12
| 5259 | 6 | 17 | 5221.27 | 531.08 | 204.55
| 5354 | 5.9 | 26.9 | 5315.76 | 540.18 | 208.21
| 5449 | 5.3 | 18.6 | 5410.31 | 548.69 | 211.82
| 5545 | 4.7 | 15.3 | 5505.94 | 556.69 | 214.27
| 5640 | 3.6 | 22 | 5600.69 | 563.21 | 216.41
| 5735 | 2.4 | 16.3 | 5695.56 | 567.89 | 218.09
| 5830 | 1.2 | 40.2 | 5790.52 | 570.55 | 219.29
| 5925 | 1.1 | 40.1 | 5885.5 | 572.01 | 220.52
| 6021 | 0.7 | 49 | 5981.48 | 573.1 | 221.55
| 6069 | 0.7 | 62.6 | 6029.48 | 573.43 | 222.04
| 6116 | 0.4 | 312.3 | 6076.48 | 573.67 | 222.17
| 6164 | 3.3 | 277.5 | 6124.45 | 573.96 | 220.68
| 6211 | 6.3 | 274 | 6171.28 | 574.32 | 216.76
| 6259 | 8.9 | 272.4 | 6218.85 | 574.66 | 210.42
| 6306 | 11.4 | 270.7 | 6265.11 | 574.87 | 202.14
| 6354 | 13.6 | 270.5 | 6311.97 | 574.98 | 191.76
| 6402 | 16.3 | 272.6 | 6358.35 | 575.33 | 179.38
| 6497 | 23.3 | 273.1 | 6447.67 | 576.95 | 147.26
| 6592 | 32.4 | 269.8 | 6531.59 | 577.88 | 102.95
| 6640 | 37.2 | 270 | 6570.99 | 577.84 | 75.57
| 6687 | 41.8 | 271.9 | 6607.25 | 578.36 | 45.69
| 6735 | 46.1 | 270.2 | 6641.8 | 578.95 | 12.39
| 6783 | 50.8 | 268.4 | 6673.63 | 578.49 | -23.52
| 6831 | 56.4 | 268.4 | 6702.1 | 577.41 | -62.12
| 6878 | 61.7 | 269.1 | 6726.26 | 576.54 | -102.4
| 6926 | 66.2 | 267.9 | 6747.34 | 575.4 | -145.5
| 6973 | 69.9 | 267.3 | 6764.9 | 573.57 | -189.05
| 7021 | 72.6 | 267.7 | 6780.33 | 571.59 | -234.45
| 7068 | 75.7 | 268.2 | 6793.17 | 569.98 | -279.63
| 7116 | 79.2 | 267.9 | 6803.6 | 568.38 | -326.45
| 7163 | 82.7 | 269.1 | 6810.99 | 567.17 | -372.84
| 7200 | 85.8 | 270.2 | 6814.69 | 566.95 | -409.65
| 7277 | 89.3 | 271.7 | 6817.99 | 568.22 | -486.55
| 7323 | 90.7 | 271.6 | 6817.99 | 569.55 | -532.53
| 7418 | 89.2 | 270.5 | 6818.07 | 571.29 | -627.51
| 7511 | 89.3 | 269.5 | 6819.29 | 571.29 | -720.5
| 7607 | 89.4 | 268.6 | 6820.38 | 569.7 | -816.48
| 7701 | 90 | 268.6 | 6820.87 | 567.4 | -910.45
| 7795 | 89.9 | 270.3 | 6820.95 | 566.5 | -1004.45
| 7889 | 90.8 | 268.7 | 6820.38 | 565.68 | -1098.44
| 7983 | 88.4 | 269.1 | 6821.03 | 563.87 | -1192.41
| 8077 | 87.8 | 268.4 | 6824.15 | 561.82 | -1286.33
| 8171 | 88.3 | 269.1 | 6827.35 | 559.77 | -1380.26
| 8266 | 90 | 268.7 | 6828.76 | 557.95 | -1475.23
| 8360 | 89.6 | 270.2 | 6829.08 | 557.05 | -1569.22
| 8454 | 90.7 | 270.7 | 6828.84 | 557.79 | -1663.21
| 8545 | 90.5 | 269.5 | 6827.88 | 557.95 | -1754.21
| 8637 | 90.4 | 270.2 | 6827.16 | 557.7 | -1846.2
| 8728 | 89.3 | 268.6 | 6827.4 | 556.75 | -1937.19
| 8819 | 91 | 270.7 | 6827.16 | 556.2 | -2028.18
| 8911 | 90.4 | 269.1 | 6826.04 | 556.04 | -2120.17
| 9003 | 90.4 | 269.5 | 6825.4 | 554.91 | -2212.16
| 9095 | 90.4 | 270.3 | 6824.75 | 554.75 | -2304.16
| 9186 | 90.5 | 269.8 | 6824.04 | 554.83 | -2395.16
| 9278 | 91.4 | 270.2 | 6822.51 | 554.83 | -2487.14
| 9369 | 90.4 | 268.9 | 6821.08 | 554.12 | -2578.13
| 9461 | 89.4 | 269.5 | 6821.24 | 552.83 | -2670.11
| 9552 | 87.8 | 270 | 6823.47 | 552.43 | -2761.08
| 9644 | 88.7 | 270.9 | 6826.28 | 553.16 | -2853.04
| 9736 | 88.9 | 270.3 | 6828.2 | 554.12 | -2945.01
| 9827 | 89 | 270.5 | 6829.87 | 554.75 | -3035.99
| 9919 | 89.8 | 270.9 | 6830.84 | 555.88 | -3127.98
| 10011 | 89.3 | 271.7 | 6831.56 | 557.97 | -3219.95
| 10103 | 90.3 | 271.7 | 6831.88 | 560.69 | -3311.91
| 10194 | 91 | 269.6 | 6830.85 | 561.73 | -3402.89
| 10285 | 89.8 | 267.9 | 6830.21 | 559.74 | -3493.86
| 10377 | 90.3 | 268.4 | 6830.13 | 556.77 | -3585.82
| 10470 | 91 | 267.7 | 6829.08 | 553.61 | -3678.75
| 10561 | 89.2 | 268.2 | 6828.92 | 550.35 | -3769.69
| 10653 | 87.8 | 268.2 | 6831.33 | 547.46 | -3861.61
| 10745 | 88.9 | 268.6 | 6833.97 | 544.9 | -3953.54
| 10836 | 90 | 268.7 | 6834.85 | 542.75 | -4044.51
| 10928 | 90 | 270.2 | 6834.85 | 541.87 | -4136.5
| 11019 | 90.1 | 269.3 | 6834.77 | 541.47 | -4227.5
| 11111 | 90.6 | 269.1 | 6834.21 | 540.19 | -4319.49
| 11203 | 91.1 | 268.9 | 6832.84 | 538.58 | -4411.46
| 11297 | 89.7 | 269.8 | 6832.19 | 537.52 | -4505.45
| 11391 | 89.7 | 270.5 | 6832.68 | 537.76 | -4599.45
| 11485 | 90.2 | 270.9 | 6832.76 | 538.91 | -4693.44
| 11580 | 89.6 | 268 | 6832.93 | 538 | -4788.43
| 11674 | 89.1 | 268.7 | 6833.99 | 535.29 | -4882.38
| 11768 | 89 | 270.9 | 6835.55 | 534.96 | -4976.36
| 11862 | 88.8 | 270.2 | 6837.36 | 535.87 | -5070.34
| 11956 | 90.2 | 271.6 | 6838.18 | 537.34 | -5164.32
| 12051 | 90.1 | 271.9 | 6837.93 | 540.24 | -5259.27
| 12145 | 90.6 | 270.3 | 6837.35 | 542.05 | -5353.25
| 12239 | 90.6 | 271.2 | 6836.37 | 543.28 | -5447.24
| 12333 | 90.8 | 270.2 | 6835.22 | 544.43 | -5541.22
| 12428 | 91 | 269.3 | 6833.73 | 544.01 | -5636.21
| 12522 | 90 | 269.1 | 6832.91 | 542.7 | -5730.19
| 12616 | 90.1 | 269.1 | 6832.83 | 541.22 | -5824.18
| 12710 | 89.1 | 268.9 | 6833.48 | 539.58 | -5918.16
| 12805 | 88.5 | 268.7 | 6835.47 | 537.59 | -6013.12
| 12899 | 88.8 | 268.7 | 6837.69 | 535.46 | -6107.07
| 12993 | 88.6 | 270.7 | 6839.82 | 534.97 | -6201.04
| 13087 | 90.7 | 270 | 6840.39 | 535.54 | -6295.03
| 13181 | 90.9 | 269.6 | 6839.08 | 535.22 | -6389.02
| 13275 | 91.7 | 269.8 | 6836.95 | 534.72 | -6483
| 13369 | 91.1 | 268.7 | 6834.65 | 533.49 | -6576.96
| 13463 | 92.1 | 269.8 | 6832.03 | 532.26 | -6670.91
| 13557 | 91.7 | 269.1 | 6828.91 | 531.36 | -6764.85
| 13651 | 91.8 | 270.3 | 6826.04 | 530.87 | -6858.81
| 13745 | 92.4 | 270.9 | 6822.59 | 531.85 | -6952.74
| 13840 | 92.2 | 270.7 | 6818.78 | 533.18 | -7047.65
| 13934 | 91.9 | 269.8 | 6815.42 | 533.59 | -7141.59
| 14028 | 91.3 | 269.1 | 6812.79 | 532.69 | -7235.55
| 14122 | 91.1 | 268.2 | 6810.83 | 530.47 | -7329.5
| 14216 | 91.3 | 269.1 | 6808.86 | 528.26 | -7423.45
| 14311 | 90.8 | 268.9 | 6807.12 | 526.6 | -7518.42
| 14405 | 91.5 | 270 | 6805.23 | 525.7 | -7612.4
| 14499 | 91.5 | 269.3 | 6802.77 | 525.12 | -7706.36
| 14593 | 91.3 | 269.1 | 6800.47 | 523.81 | -7800.32
| 14687 | 90.9 | 268.9 | 6798.67 | 522.17 | -7894.29
| 14752 | 90.9 | 268.9 | 6797.65 | 520.92 | -7959.27

## Lookup (hidden)
North Reference | RetunValue | Grid Type | ReturnValue | Deviation Indicator | ReturnValue
| 2 |  | 0 |  | 4
True |  | SPCS-Colorado Central-NAD27 |  | Directional
Grid |  | SPCS-Colorado Central-NAD83 |  | High Angle
|  | SPCS-Colorado North-NAD27 |  | Horizontal
SPCS-Colorado North-NAD83
SPCS-Colorado South-NAD27
SPCS-Colorado South-NAD83
UTM-Zone 12 NAD27
UTM-Zone 12 NAD83
UTM-Zone 13 NAD27
UTM-Zone 13 NAD83