## Data
Header Information | measured depth (ft) | inclination (°) | azimuth (°) | true vertical depth (ft) | northing +N/-S (ft) | easting +E/-W (ft)
Operator Name | 0 | 0 | 0 | 0 | 0 | 0
Bayswater | 160 | 1.1 | 145.9 | 159.99 | -1.27 | 0.86
Operator Number | 253 | 1.1 | 162.4 | 252.97 | -2.86 | 1.63
10261 | 345 | 0.8 | 98.8 | 344.96 | -3.8 | 2.53
Well Name and Number | 437 | 0 | 8.3 | 436.96 | -3.9 | 3.17
Carlson E-15-16HC | 529 | 0.3 | 1.2 | 528.96 | -3.66 | 3.17
API Number (if available) | 621 | 0.4 | 286.2 | 620.96 | -3.33 | 2.87
05-123-41713 | 713 | 0.7 | 311 | 712.95 | -2.87 | 2.14
Location: QQ SEC TWP RGE | 795 | 0.7 | 307.6 | 794.95 | -2.24 | 1.36
Sec.15-T5N-R65W | 924 | 0.2 | 303.9 | 923.94 | -1.63 | 0.55
Citing Type: Planned or Actual | 1019 | 0.3 | 316.9 | 1018.94 | -1.36 | 0.24
Actual | 1115 | 1.4 | 17.2 | 1114.93 | -0.05 | 0.42
Deviation Indicator | 1207 | 1.7 | 49 | 1206.9 | 1.92 | 1.78
Horizontal | 1299 | 2.9 | 54.1 | 1298.82 | 4.18 | 4.7
North Reference | 1391 | 4 | 71 | 1390.66 | 6.59 | 9.62
True | 1483 | 6.4 | 74.7 | 1482.27 | 8.98 | 17.6
Grid Type | 1575 | 6.1 | 71.2 | 1573.73 | 11.91 | 27.17
#VALUE! | 1668 | 6 | 68.9 | 1666.21 | 15.25 | 36.38
| 1760 | 6.1 | 67.3 | 1757.7 | 18.87 | 45.38
| 1852 | 5.9 | 69.1 | 1849.19 | 22.45 | 54.3
| 1944 | 6.4 | 79.8 | 1940.67 | 25.04 | 63.77
| 2036 | 6 | 74.7 | 2032.13 | 27.22 | 73.45
| 2128 | 6.4 | 71.9 | 2123.59 | 30.08 | 82.96
| 2220 | 6.1 | 75 | 2215.04 | 32.94 | 92.56
| 2312 | 5.3 | 69.6 | 2306.59 | 35.68 | 101.26
| 2404 | 6.9 | 83.3 | 2398.07 | 37.81 | 110.74
| 2496 | 6.9 | 83.3 | 2489.4 | 39.1 | 121.71
| 2592 | 6.6 | 81.4 | 2584.74 | 40.6 | 132.9
| 2687 | 7.1 | 80.5 | 2679.06 | 42.38 | 144.09
| 2782 | 6.9 | 78.6 | 2773.35 | 44.48 | 155.47
| 2878 | 6.9 | 79.3 | 2868.66 | 46.69 | 166.79
| 2973 | 5.8 | 72.2 | 2963.07 | 49.22 | 176.97
| 3068 | 5.6 | 72.8 | 3057.6 | 52.05 | 185.97
| 3163 | 5.3 | 72.9 | 3152.17 | 54.72 | 194.59
| 3259 | 5 | 68.5 | 3247.79 | 57.55 | 202.72
| 3354 | 4.7 | 70.5 | 3342.45 | 60.37 | 210.24
| 3449 | 4.6 | 70.7 | 3437.13 | 62.93 | 217.5
| 3544 | 4.4 | 72.2 | 3531.84 | 65.3 | 224.57
| 3639 | 4.3 | 66.4 | 3626.57 | 67.84 | 231.3
| 3735 | 4.3 | 65.2 | 3722.3 | 70.79 | 237.87
| 3830 | 3.8 | 70.3 | 3817.06 | 73.35 | 244.06
| 3925 | 2 | 62.9 | 3911.93 | 75.16 | 248.5
| 4020 | 0.5 | 160.1 | 4006.91 | 75.53 | 250.12
| 4115 | 0.4 | 145.2 | 4101.91 | 74.87 | 250.45
| 4210 | 0.4 | 114.9 | 4196.91 | 74.45 | 250.94
| 4306 | 1.1 | 218.3 | 4292.9 | 73.59 | 250.67
| 4401 | 0.7 | 270.3 | 4387.89 | 72.88 | 249.53
| 4496 | 0.4 | 259.6 | 4482.89 | 72.82 | 248.62
| 4591 | 0.4 | 166.6 | 4577.89 | 72.44 | 248.37
| 4686 | 1.1 | 139 | 4672.88 | 71.43 | 249.05
| 4782 | 0.8 | 129 | 4768.86 | 70.31 | 250.17
| 4876 | 0.6 | 322 | 4862.86 | 70.28 | 250.38
| 4971 | 1.8 | 324 | 4957.84 | 71.88 | 249.2
| 5066 | 1.7 | 313.2 | 5052.8 | 74.06 | 247.29
| 5162 | 0.4 | 327.6 | 5148.78 | 75.31 | 246.07
| 5257 | 0.9 | 340.3 | 5243.77 | 76.3 | 245.64
| 5352 | 0.4 | 55 | 5338.77 | 77.19 | 245.66
| 5447 | 0.6 | 36 | 5433.76 | 77.78 | 246.23
| 5542 | 0.4 | 45.5 | 5528.76 | 78.42 | 246.76
| 5637 | 0.4 | 30.6 | 5623.76 | 78.93 | 247.16
| 5733 | 0.4 | 294.6 | 5719.76 | 79.36 | 247.03
| 5828 | 0.2 | 245.6 | 5814.75 | 79.43 | 246.58
| 5923 | 0.1 | 343.6 | 5909.75 | 79.44 | 246.4
| 6018 | 0.1 | 224.1 | 6004.75 | 79.46 | 246.32
| 6113 | 0.3 | 104.1 | 6099.75 | 79.34 | 246.5
| 6209 | 0.2 | 93.3 | 6195.75 | 79.27 | 246.91
| 6257 | 0.3 | 291.8 | 6243.75 | 79.31 | 246.88
| 6304 | 5.5 | 274.6 | 6290.68 | 79.54 | 244.52
| 6352 | 11.3 | 274.9 | 6338.14 | 80.13 | 237.54
| 6399 | 15.4 | 274.9 | 6383.86 | 81.05 | 226.73
| 6447 | 17.7 | 272.6 | 6429.87 | 81.93 | 213.08
| 6494 | 20.4 | 270 | 6474.29 | 82.25 | 197.75
| 6542 | 23.3 | 270.3 | 6518.84 | 82.3 | 179.89
| 6590 | 26.1 | 269.5 | 6562.44 | 82.26 | 159.84
| 6638 | 30.4 | 269.8 | 6604.72 | 82.13 | 137.12
| 6685 | 36.6 | 268.6 | 6643.89 | 81.74 | 111.2
| 6733 | 41.1 | 268.9 | 6681.26 | 81.09 | 81.1
| 6780 | 43.4 | 269.6 | 6716.05 | 80.68 | 49.51
| 6828 | 46.5 | 268.6 | 6750.02 | 80.14 | 15.6
| 6875 | 50.7 | 267.5 | 6781.09 | 78.93 | -19.62
| 6923 | 53.5 | 269.5 | 6810.58 | 77.95 | -57.48
| 6970 | 56.1 | 269.6 | 6837.67 | 77.65 | -95.88
| 7018 | 59.9 | 268.8 | 6863.1 | 77.07 | -136.57
| 7066 | 63.8 | 268.8 | 6885.74 | 76.19 | -178.88
| 7114 | 67.7 | 269.6 | 6905.45 | 75.58 | -222.63
| 7161 | 70.9 | 271 | 6922.06 | 75.82 | -266.59
| 7209 | 74 | 270.7 | 6936.54 | 76.5 | -312.34
| 7256 | 77.7 | 270.5 | 6948.02 | 76.97 | -357.91
| 7304 | 81.9 | 269.3 | 6956.52 | 76.89 | -405.14
| 7335 | 85.6 | 268.8 | 6959.9 | 76.37 | -435.94
| 7402 | 86.88 | 270.25 | 6964.29 | 75.82 | -502.79
| 7496 | 90.4 | 269.79 | 6966.52 | 75.85 | -596.75
| 7591 | 90.31 | 268.58 | 6965.93 | 74.5 | -691.74
| 7685 | 89.69 | 267.38 | 6965.93 | 71.19 | -785.68
| 7779 | 90.22 | 268.65 | 6966.01 | 67.93 | -879.62
| 7874 | 89.08 | 269.36 | 6966.59 | 66.28 | -974.6
| 7968 | 89.52 | 269.86 | 6967.73 | 65.64 | -1068.59
| 8062 | 88.29 | 271.5 | 6969.53 | 66.76 | -1162.56
| 8156 | 89.16 | 272.36 | 6971.62 | 69.92 | -1256.48
| 8250 | 89.16 | 270.72 | 6973 | 72.45 | -1350.44
| 8344 | 87.41 | 270.17 | 6975.81 | 73.18 | -1444.39
| 8438 | 87.32 | 268.85 | 6980.14 | 72.38 | -1538.28
| 8530 | 87.23 | 267.73 | 6984.51 | 69.63 | -1630.14
| 8622 | 88.11 | 269.02 | 6988.25 | 67.03 | -1722.02
| 8713 | 89.69 | 270.18 | 6990 | 66.39 | -1813
| 8804 | 89.16 | 270.59 | 6990.91 | 67 | -1903.99
| 8896 | 89.6 | 269.78 | 6991.91 | 67.3 | -1995.98
| 8987 | 90.66 | 269.08 | 6991.7 | 66.4 | -2086.98
| 9079 | 89.43 | 269.02 | 6991.63 | 64.87 | -2178.96
| 9171 | 88.55 | 268.71 | 6993.25 | 63.05 | -2270.93
| 9262 | 87.93 | 267.36 | 6996.04 | 59.93 | -2361.83
| 9354 | 89.43 | 270.16 | 6998.16 | 57.94 | -2453.77
| 9446 | 89.08 | 269.77 | 6999.36 | 57.88 | -2545.76
| 9536 | 90.31 | 270.53 | 6999.84 | 58.12 | -2635.76
| 9628 | 89.52 | 270.13 | 6999.98 | 58.65 | -2727.76
| 9720 | 87.85 | 270.22 | 7002.09 | 58.93 | -2819.73
| 9812 | 88.37 | 271.21 | 7005.12 | 60.08 | -2911.67
| 9904 | 87.85 | 269.01 | 7008.16 | 60.26 | -3003.61
| 9996 | 88.2 | 269.02 | 7011.33 | 58.68 | -3095.55
| 10088 | 90.04 | 268.43 | 7012.74 | 56.63 | -3187.51
| 10179 | 89.43 | 268.95 | 7013.16 | 54.55 | -3278.48
| 10270 | 89.16 | 269.88 | 7014.28 | 53.62 | -3369.47
| 10362 | 90.4 | 270 | 7014.63 | 53.52 | -3461.47
| 10454 | 90.4 | 269.71 | 7013.99 | 53.29 | -3553.46
| 10546 | 87.67 | 268.67 | 7015.54 | 51.99 | -3645.43
| 10637 | 88.02 | 269.73 | 7018.96 | 50.72 | -3736.36
| 10729 | 89.34 | 270.57 | 7021.08 | 50.96 | -3828.33
| 10821 | 89.96 | 270.22 | 7021.64 | 51.6 | -3920.33
| 10912 | 90.57 | 268.58 | 7021.22 | 50.64 | -4011.32
| 11004 | 89.16 | 266.97 | 7021.44 | 47.07 | -4103.24
| 11095 | 89.16 | 266.8 | 7022.77 | 42.13 | -4194.1
| 11189 | 89.52 | 269.21 | 7023.86 | 38.85 | -4288.03
| 11284 | 89.25 | 269.9 | 7024.88 | 38.12 | -4383.02
| 11378 | 88.29 | 270.39 | 7026.89 | 38.35 | -4476.99
| 11472 | 89.34 | 271.01 | 7028.84 | 39.5 | -4570.96
| 11567 | 90.57 | 269.56 | 7028.91 | 39.98 | -4665.96
| 11661 | 90.31 | 268.43 | 7028.19 | 38.33 | -4759.94
| 11755 | 89.16 | 270.31 | 7028.62 | 37.29 | -4853.93
| 11849 | 90.31 | 269.54 | 7029.06 | 37.17 | -4947.92
| 11943 | 90.92 | 269.15 | 7028.05 | 36.1 | -5041.91
| 12038 | 89.43 | 269.44 | 7027.76 | 34.93 | -5136.9
| 12131 | 90.22 | 269.1 | 7028.04 | 33.74 | -5229.89
| 12226 | 89.78 | 269.15 | 7028.04 | 32.29 | -5324.88
| 12320 | 89.52 | 269.54 | 7028.62 | 31.22 | -5418.87
| 12415 | 88.9 | 271.83 | 7029.93 | 32.35 | -5513.85
| 12509 | 89.43 | 271.58 | 7031.3 | 35.15 | -5607.8
| 12603 | 90.4 | 270.19 | 7031.44 | 36.6 | -5701.78
| 12697 | 89.52 | 270.45 | 7031.5 | 37.13 | -5795.78
| 12791 | 89.34 | 270.17 | 7032.44 | 37.63 | -5889.78
| 12885 | 88.37 | 270.22 | 7034.32 | 37.95 | -5983.76
| 12979 | 88.72 | 269.87 | 7036.7 | 38.03 | -6077.72
| 13073 | 89.25 | 270.88 | 7038.37 | 38.64 | -6171.71
| 13167 | 90.48 | 271.3 | 7038.59 | 40.43 | -6265.69
| 13261 | 89.87 | 270.79 | 7038.3 | 42.15 | -6359.67
| 13355 | 90.04 | 270.22 | 7038.38 | 42.97 | -6453.67
| 13449 | 88.81 | 269.39 | 7039.32 | 42.65 | -6547.66
| 13544 | 88.81 | 268.53 | 7041.29 | 40.93 | -6642.62
| 13638 | 89.16 | 269.03 | 7042.96 | 38.93 | -6736.58
| 13732 | 87.93 | 268.94 | 7045.35 | 37.26 | -6830.54
| 13826 | 88.72 | 269.22 | 7048.09 | 35.76 | -6924.48
| 13921 | 90.4 | 268.98 | 7048.82 | 34.26 | -7019.47
| 14015 | 89.69 | 269.55 | 7048.75 | 33.06 | -7113.46
| 14109 | 88.81 | 268.43 | 7049.98 | 31.4 | -7207.43
| 14204 | 87.67 | 268.17 | 7052.9 | 28.58 | -7302.34
| 14298 | 88.55 | 268.94 | 7056 | 26.22 | -7396.26
| 14392 | 89.96 | 269.99 | 7057.22 | 25.34 | -7490.25
| 14486 | 90.04 | 270.64 | 7057.22 | 25.85 | -7584.24
| 14580 | 90.31 | 270.05 | 7056.93 | 26.42 | -7678.24
| 14675 | 90.31 | 269.28 | 7056.42 | 25.87 | -7773.24
| 14755 | 90.04 | 268.27 | 7056.17 | 24.15 | -7853.22
| 14840 | 90.04 | 268.27 | 7056.12 | 21.68 | -7935.18

## Lookup (hidden)
North Reference | RetunValue | Grid Type | ReturnValue | Deviation Indicator | ReturnValue
| 2 |  | 0 |  | 4
True |  | SPCS-Colorado Central-NAD27 |  | Directional
Grid |  | SPCS-Colorado Central-NAD83 |  | High Angle
|  | SPCS-Colorado North-NAD27 |  | Horizontal
SPCS-Colorado North-NAD83
SPCS-Colorado South-NAD27
SPCS-Colorado South-NAD83
UTM-Zone 12 NAD27
UTM-Zone 12 NAD83
UTM-Zone 13 NAD27
UTM-Zone 13 NAD83