## Data
Header Information | measured depth (ft) | inclination (°) | azimuth (°) | true vertical depth (ft) | northing +N/-S (ft) | easting +E/-W (ft)
Operator Name | 0 | 0 | 0 | 0 | 0 | 0
Bayswater | 160 | 0.8 | 332.6 | 159.99 | 0.99 | -0.51
Operator Number | 253 | 0.8 | 349.3 | 252.99 | 2.21 | -0.93
10261 | 345 | 0.4 | 332.9 | 344.98 | 3.12 | -1.2
Well Name and Number | 437 | 0.7 | 333.5 | 436.98 | 3.91 | -1.6
Carlson F-15-16HN | 529 | 0.4 | 259.1 | 528.97 | 4.35 | -2.16
API Number (if available) | 621 | 0.4 | 141.2 | 620.97 | 4.04 | -2.28
05-123-41716 | 713 | 0.8 | 158 | 712.97 | 3.2 | -1.83
Location: QQ SEC TWP RGE | 800 | 0.7 | 153.8 | 799.96 | 2.16 | -1.37
Sec.15-T5N-R65W | 924 | 0.7 | 177.9 | 923.95 | 0.72 | -1.01
Citing Type: Planned or Actual | 1019 | 0.8 | 182.1 | 1018.94 | -0.52 | -1.01
Actual | 1114 | 0.8 | 175.2 | 1113.93 | -1.85 | -0.98
Deviation Indicator | 1207 | 2.7 | 121.8 | 1206.89 | -3.65 | 0.93
Horizontal | 1299 | 4 | 104.1 | 1298.73 | -5.57 | 5.89
North Reference | 1391 | 3.5 | 105.3 | 1390.54 | -7.09 | 11.71
True | 1483 | 5 | 118.1 | 1482.28 | -9.72 | 17.96
Grid Type | 1575 | 7.2 | 112 | 1573.76 | -13.77 | 26.84
#VALUE! | 1667 | 6.5 | 107.9 | 1665.1 | -17.53 | 37.14
| 1760 | 8.5 | 93.3 | 1757.31 | -19.55 | 49.01
| 1852 | 9.1 | 77.5 | 1848.24 | -18.36 | 62.91
| 1944 | 6 | 70.7 | 1939.43 | -15.2 | 74.55
| 2036 | 6.3 | 90.9 | 2030.91 | -13.69 | 84.14
| 2128 | 6.4 | 89.1 | 2122.35 | -13.69 | 94.31
| 2220 | 6.2 | 103 | 2213.8 | -14.72 | 104.28
| 2312 | 5.8 | 98.6 | 2305.29 | -16.54 | 113.72
| 2403 | 4.9 | 90.2 | 2395.9 | -17.24 | 122.15
| 2496 | 6.2 | 96 | 2488.46 | -17.78 | 131.12
| 2592 | 5.9 | 90.5 | 2583.93 | -18.36 | 141.2
| 2687 | 6.2 | 98.8 | 2678.4 | -19.19 | 151.16
| 2782 | 6.6 | 106 | 2772.81 | -21.48 | 161.47
| 2877 | 6.5 | 100.7 | 2867.19 | -23.98 | 172.01
| 2973 | 6.2 | 96.1 | 2962.6 | -25.54 | 182.5
| 3068 | 6.2 | 99.1 | 3057.04 | -26.9 | 192.67
| 3163 | 6.3 | 100.9 | 3151.48 | -28.69 | 202.85
| 3258 | 6.3 | 102.3 | 3245.91 | -30.79 | 213.06
| 3354 | 6.2 | 109.7 | 3341.34 | -33.66 | 223.09
| 3449 | 5.5 | 105.6 | 3435.84 | -36.61 | 232.3
| 3544 | 5.4 | 107.2 | 3530.41 | -39.16 | 240.96
| 3639 | 4.9 | 103 | 3625.03 | -41.39 | 249.18
| 3734 | 4.9 | 104.1 | 3719.68 | -43.3 | 257.07
| 3830 | 4.1 | 103.2 | 3815.39 | -45.08 | 264.39
| 3925 | 2.8 | 107.9 | 3910.21 | -46.57 | 269.9
| 4020 | 1.8 | 134.6 | 4005.14 | -48.33 | 273.17
| 4115 | 0.7 | 192.8 | 4100.12 | -49.94 | 274.11
| 4210 | 1.6 | 285.6 | 4195.1 | -50.15 | 272.7
| 4306 | 1.4 | 317.4 | 4291.07 | -48.93 | 270.62
| 4401 | 1.7 | 325.2 | 4386.04 | -46.92 | 269.03
| 4496 | 1.6 | 335 | 4481 | -44.56 | 267.66
| 4591 | 1.1 | 8.6 | 4575.97 | -42.45 | 267.24
| 4686 | 1.4 | 44.1 | 4670.95 | -40.72 | 268.18
| 4781 | 1.1 | 11.1 | 4765.93 | -38.99 | 269.17
| 4876 | 0.4 | 284.9 | 4860.92 | -38.01 | 269.02
| 4971 | 0.3 | 246.1 | 4955.92 | -38.03 | 268.47
| 5066 | 0.1 | 114.4 | 5050.92 | -38.16 | 268.32
| 5161 | 0.2 | 100.7 | 5145.92 | -38.23 | 268.56
| 5257 | 0.4 | 179.1 | 5241.92 | -38.59 | 268.73
| 5352 | 0.4 | 217.8 | 5336.92 | -39.18 | 268.53
| 5447 | 0.4 | 177.9 | 5431.91 | -39.78 | 268.34
| 5542 | 0.4 | 181 | 5526.91 | -40.44 | 268.35
| 5637 | 0.4 | 180.7 | 5621.91 | -41.1 | 268.34
| 5732 | 0.5 | 142 | 5716.91 | -41.76 | 268.59
| 5828 | 0.4 | 111.6 | 5812.9 | -42.22 | 269.16
| 5923 | 0.2 | 101.1 | 5907.9 | -42.37 | 269.63
| 6018 | 0.4 | 152.4 | 6002.9 | -42.7 | 269.94
| 6066 | 0.5 | 221.3 | 6050.9 | -43 | 269.88
| 6113 | 4.8 | 268.9 | 6097.84 | -43.19 | 267.78
| 6161 | 9.1 | 275.8 | 6145.48 | -42.85 | 261.99
| 6209 | 12.2 | 276.8 | 6192.64 | -41.86 | 253.18
| 6257 | 14.3 | 273.3 | 6239.36 | -40.92 | 242.22
| 6304 | 17.3 | 268.9 | 6284.59 | -40.72 | 229.44
| 6352 | 21.9 | 269.3 | 6329.79 | -40.97 | 213.34
| 6399 | 26.3 | 270.3 | 6372.68 | -41.02 | 194.16
| 6447 | 30.7 | 270 | 6414.86 | -40.97 | 171.26
| 6494 | 33.8 | 269.3 | 6454.6 | -41.13 | 146.18
| 6542 | 36.3 | 269.6 | 6493.89 | -41.39 | 118.62
| 6590 | 38.3 | 271.4 | 6532.08 | -41.12 | 89.54
| 6638 | 42.3 | 272.3 | 6568.68 | -40.11 | 58.52
| 6685 | 46.8 | 271.2 | 6602.16 | -39.12 | 25.57
| 6733 | 51.1 | 269.6 | 6633.68 | -38.88 | -10.62
| 6780 | 55.1 | 268.1 | 6661.89 | -39.65 | -48.19
| 6828 | 58.7 | 268.1 | 6688.1 | -40.98 | -88.37
| 6875 | 61.6 | 267.9 | 6711.49 | -42.4 | -129.1
| 6923 | 64.5 | 268.8 | 6733.25 | -43.63 | -171.87
| 6970 | 67.5 | 269.5 | 6752.36 | -44.27 | -214.79
| 7018 | 70.2 | 270.3 | 6769.68 | -44.34 | -259.56
| 7065 | 72.6 | 270.5 | 6784.67 | -44.03 | -304.1
| 7113 | 75.4 | 270.5 | 6797.9 | -43.63 | -350.23
| 7161 | 80.6 | 270.2 | 6807.87 | -43.34 | -397.17
| 7213 | 86.7 | 270.2 | 6813.62 | -43.16 | -448.82
| 7323 | 89.5 | 271.6 | 6817.27 | -41.43 | -558.73
| 7417 | 89.1 | 270.7 | 6818.42 | -39.55 | -652.71
| 7511 | 89.6 | 271 | 6819.48 | -38.15 | -746.69
| 7606 | 88.4 | 270.3 | 6821.14 | -37.08 | -841.67
| 7700 | 90.7 | 268.1 | 6821.88 | -38.39 | -935.64
| 7794 | 91.4 | 268.9 | 6820.16 | -40.85 | -1029.59
| 7888 | 92 | 269.1 | 6817.37 | -42.49 | -1123.54
| 7983 | 91.9 | 268.6 | 6814.14 | -44.39 | -1218.46
| 8077 | 91.1 | 266.5 | 6811.68 | -48.41 | -1312.34
| 8171 | 89.3 | 267.4 | 6811.35 | -53.41 | -1406.2
| 8265 | 88.9 | 268.6 | 6812.82 | -56.69 | -1500.13
| 8359 | 89 | 271.4 | 6814.55 | -56.69 | -1594.1
| 8453 | 89.7 | 270.7 | 6815.61 | -54.97 | -1688.08
| 8545 | 90.1 | 269.5 | 6815.77 | -54.81 | -1780.08
| 8636 | 89.2 | 271.4 | 6816.33 | -54.09 | -1871.07
| 8728 | 89.3 | 270.7 | 6817.53 | -52.41 | -1963.05
| 8819 | 89 | 269.5 | 6818.88 | -52.25 | -2054.03
| 8911 | 89.6 | 268.2 | 6820.01 | -54.1 | -2146.01
| 9002 | 88.1 | 269.8 | 6821.83 | -55.68 | -2236.97
| 9094 | 90.1 | 268.1 | 6823.28 | -57.37 | -2328.93
| 9186 | 89.6 | 270 | 6823.52 | -58.9 | -2420.92
| 9277 | 88.3 | 271.9 | 6825.19 | -57.39 | -2511.88
| 9369 | 88.7 | 271 | 6827.6 | -55.06 | -2603.82
| 9460 | 89.7 | 269.3 | 6828.87 | -54.82 | -2694.81
| 9551 | 88.4 | 269.6 | 6830.38 | -55.7 | -2785.79
| 9643 | 89.7 | 269.5 | 6831.9 | -56.42 | -2877.77
| 9735 | 91.2 | 269.5 | 6831.18 | -57.22 | -2969.76
| 9827 | 89.9 | 269.5 | 6830.3 | -58.02 | -3061.75
| 9919 | 90.5 | 269.3 | 6829.97 | -58.99 | -3153.75
| 10010 | 88.7 | 270.2 | 6830.61 | -59.38 | -3244.74
| 10102 | 89.3 | 269.6 | 6832.22 | -59.54 | -3336.72
| 10194 | 90 | 269.1 | 6832.78 | -60.59 | -3428.71
| 10285 | 89.5 | 271.4 | 6833.17 | -60.19 | -3519.71
| 10377 | 90.7 | 269.5 | 6833.01 | -59.47 | -3611.7
| 10469 | 88.6 | 269.6 | 6833.58 | -60.19 | -3703.69
| 10561 | 89.8 | 268.2 | 6834.86 | -61.96 | -3795.66
| 10652 | 88.6 | 269.1 | 6836.13 | -64.1 | -3886.62
| 10744 | 89 | 268.6 | 6838.06 | -65.95 | -3978.58
| 10836 | 87.6 | 269.6 | 6840.79 | -67.39 | -4070.53
| 10927 | 88.9 | 269.8 | 6843.57 | -67.87 | -4161.48
| 11019 | 90.3 | 269.6 | 6844.21 | -68.35 | -4253.47
| 11110 | 90.3 | 271 | 6843.73 | -67.87 | -4344.47
| 11202 | 91.4 | 270.9 | 6842.37 | -66.35 | -4436.45
| 11296 | 89.2 | 272.3 | 6841.87 | -63.72 | -4530.4
| 11390 | 90 | 270.2 | 6842.53 | -61.67 | -4624.37
| 11485 | 90.7 | 270.2 | 6841.95 | -61.34 | -4719.37
| 11579 | 89.3 | 269.1 | 6841.95 | -61.92 | -4813.36
| 11673 | 90.3 | 268.8 | 6842.28 | -63.64 | -4907.34
| 11767 | 90 | 269.5 | 6842.03 | -65.03 | -5001.33
| 11862 | 89.1 | 267.9 | 6842.78 | -67.19 | -5096.3
| 11956 | 89.7 | 268.1 | 6843.76 | -70.47 | -5190.24
| 12050 | 90.5 | 268.1 | 6843.6 | -73.58 | -5284.18
| 12144 | 88.1 | 268.1 | 6844.75 | -76.7 | -5378.12
| 12238 | 89 | 269.5 | 6847.13 | -78.67 | -5472.06
| 12333 | 89.3 | 269.5 | 6848.54 | -79.5 | -5567.05
| 12427 | 90.4 | 268.2 | 6848.78 | -81.38 | -5661.03
| 12522 | 89.3 | 269.6 | 6849.03 | -83.21 | -5756.01
| 12616 | 89.4 | 271.9 | 6850.1 | -81.98 | -5849.99
| 12710 | 89.5 | 271 | 6851 | -79.6 | -5943.95
| 12804 | 90 | 270.7 | 6851.41 | -78.2 | -6037.94
| 12898 | 90.2 | 271.2 | 6851.25 | -76.65 | -6131.93
| 12992 | 90.5 | 270.2 | 6850.67 | -75.5 | -6225.92
| 13086 | 90.7 | 270.9 | 6849.69 | -74.6 | -6319.91
| 13180 | 91.8 | 270 | 6847.64 | -73.86 | -6413.88
| 13274 | 90 | 268.9 | 6846.16 | -74.76 | -6507.86
| 13368 | 91 | 269.1 | 6845.34 | -76.4 | -6601.84
| 13462 | 91.5 | 269.3 | 6843.29 | -77.71 | -6695.81
| 13556 | 92.2 | 269.3 | 6840.25 | -78.86 | -6789.75
| 13651 | 90.1 | 268.1 | 6838.35 | -81.01 | -6884.7
| 13745 | 90.6 | 267.9 | 6837.77 | -84.3 | -6978.64
| 13839 | 90.7 | 267.4 | 6836.71 | -88.15 | -7072.55
| 13933 | 90.7 | 269.1 | 6835.56 | -91.02 | -7166.5
| 14028 | 91.5 | 269.1 | 6833.73 | -92.51 | -7261.47
| 14122 | 91.2 | 270.3 | 6831.52 | -93 | -7355.44
| 14216 | 89.4 | 270.9 | 6831.03 | -92.02 | -7449.43
| 14310 | 89.5 | 270.9 | 6831.93 | -90.54 | -7543.41
| 14404 | 91.5 | 269.8 | 6831.11 | -89.97 | -7637.4
| 14499 | 92.8 | 269.6 | 6827.55 | -90.47 | -7732.33
| 14593 | 91.2 | 269.5 | 6824.27 | -91.2 | -7826.27
| 14636 | 91.2 | 269.1 | 6823.37 | -91.73 | -7869.26
| 14691 | 91.2 | 269.1 | 6822.21 | -92.59 | -7924.24

## Lookup (hidden)
North Reference | RetunValue | Grid Type | ReturnValue | Deviation Indicator | ReturnValue
| 2 |  | 0 |  | 4
True |  | SPCS-Colorado Central-NAD27 |  | Directional
Grid |  | SPCS-Colorado Central-NAD83 |  | High Angle
|  | SPCS-Colorado North-NAD27 |  | Horizontal
SPCS-Colorado North-NAD83
SPCS-Colorado South-NAD27
SPCS-Colorado South-NAD83
UTM-Zone 12 NAD27
UTM-Zone 12 NAD83
UTM-Zone 13 NAD27
UTM-Zone 13 NAD83